## ORÇ.
ORÇAMENTO (MATERIAL E MÃO-DE-OBRA)
GINÁSIO DE ESPORTES PREFEITO WALTER ROQUE CAVALET
INTERESSADO |  | PREFEITURA MUNICIPAL DE ÁGUA DOCE
OBRA |  | PREVENTIVO CONTRA INCÊNDIO
LOCAL |  | RUA OSCAR RODRIGUES DA NOVA
ÁREA |  | 2.581,74m²
DATA |  | JULHO.2014
BDI |  | 25%
ITEM | SERVIÇOS | QTIDE | UNID | MATERIAL |  | MÃO-DE-OBRA |  | VALOR TOTAL
|  |  |  | VL UNIT | VL TOT | VL UN | VL TOT | MAT + MO
1. | GÁS COMBUSTÍVEL CANALIZADO
1.01 | Tubo galvanizado SCH40/NBR 5590 1/2" | 3 | m | 17.5 | 52.5 | 15 | 45 | 97.5
1.02 | Registro de fecho rápido Ø 1/2" | 2 | unid | 22.5 | 45 | 10 | 20 | 65
1.03 | Válvula de 2° estágio Ø 1/2" | 1 | unid | 10.5 | 10.5 | 10 | 10 | 20.5
1.04 | Conjunto para instalação do Abrigo de Gás (completo) | 1 | unid | 160 | 160 | 25 | 25 | 185
1.05 | Cotovelo 90o 1/2" Galv.NPT 150 LBS TUPY | 4 | unid | 3.5 | 14 | 10 | 40 | 54
1.06 | Mangueira Plástica 80 cm Ø 3/8" | 1 | unid | 25 | 25 | 10 | 10 | 35
1.07 | Botijões de gás 45kg instalado | 2 | unid | 480 | 960 | 120 | 240 | 1200
1.08 | Laudo técnico de estanqueidade com ART | 1 | unid | 300 | 300 | 300 | 300 | 600
|  |  |  | 1567 |  | 690 |  | 2257
2 | EXTINTOR DE INCÊNDIO
2.01 | Extintor PQS 4kg com sinalização | 18 | unid | 135 | 2430 | 20 | 360 | 2790 | #VALUE! | 360
|  |  |  | 2430 |  | 360 |  | 2790
3. | LUMINÁRIAS DE EMERGÊNCIA
3.01 | Luminária simples bloco autônomo 2x8 W ou 30 LED, com ponto de tomada e fiação | 33 | unid | 70 | 2310 | 20 | 660 | 2970
3.02 | Luminária dupla bloco autônomo 2x55 W, com ponto de tomada e fiação | 4 | unid | 450 | 1800 | 40 | 160 | 1960
3.03 | Laudo técnico de luninosidade com ART | 1 | unid | 300 | 300 | 300 | 300 | 600
|  |  |  | 4410 |  | 1120 |  | 5530
4. | INSTALAÇÃO DAS PLACAS DE SAÍDA E SINALIZAÇÃO
4.01 | Placa de saída (luminosa), com ponto de tomada e fiação | 3 | unid. | 120 | 360 | 30 | 90 | 450
4.02 | Placa de saída (indicativa) | 24 | unid. | 15 | 360 | 5 | 120 | 480
|  |  |  | 720 |  | 210 |  | 930
5. | CORRIMÃO/GUARDA CORPO
5.01 | Corrimão na parede, incluso pintura | 40 | m | 55 | 2200 | 30 | 1200 | 3400
5.02 | Corrimão com guarda corpo cada 15cm), incluso pintura | 25 | m | 130 | 3250 | 50 | 1250 | 4500
5.03 | Aumento de guarda corpo (L=30cm), incluso pintura completa | 10 | m | 50 | 500 | 15 | 150 | 650
5.04 | Aumento de guarda corpo (L=15cm), incluso pintura completa | 90 | m | 30 | 2700 | 15 | 1350 | 4050
5.05 | Inversão de sentido de fluxo da porta principal | 1 | unid | 250 | 250 | 400 | 400 | 650
5.06 | Porta de abril duas em ferro de saída fluxo para fora (2,90x2,10)m | 1 | unid | 1500 | 1500 | 250 | 250 | 1750
|  |  |  | 10400 |  | 4600 |  | 15000
TOTAL DE MATERIAL |  |  |  | 18807
TOTAL DE MÃO-DE-OBRA |  |  |  | 6980
TOTAL GERAL |  |  |  | 26507

## Cron
CRONOGRAMA FÍSICO-FINANCEIRO
INTERESSADO : PREFEITURA MUNICIPAL DE ÁGUA DOCE |  |  |  | MINISTÉRIO DA CULTURA - MinC
OBRA : PREVENTIVO CONTRA INCÊNDIO
LOCAL | : RUA OSCAR RODRIGUES DA NOVA
DATA | :JULHO.2014 |  |  | ADMINISTRATIVOS - SAA
Ítem | Discrim. dos serviços | Peso | Valor das |  | Mês 1 |  | Mês 2
|  | % | Obras R$ |  | % | Valor | % | Valor
1. | GÁS COMBUSTÍVEL CANALIZADO | 8.51 | 2257 |  | 8.52 | 2257
2 | EXTINTOR DE INCÊNDIO | 10.53 | 2790 |  | 10.53 | 2790
3. | LUMINÁRIAS DE EMERGÊNCIA | 20.86 | 5530 |  |  |  | 20.86 | 5530
4. | INSTALAÇÃO DAS PLACAS DE SAÍDA E SINALIZAÇÃO | 3.51 | 930 |  | 3.51 | 930
5. | CORRIMÃO/GUARDA CORPO | 56.59 | 15000 |  | 28.29 | 7500 | 28.29 | 7500
TOTAL |  | 100 | 26507 |  | 50.85 | 13477 | 49.15 | 13030
| SIMPLES |  | 26507 |  | 50.85 | 13477 | 49.15 | 13030
| ACUMULADO |  | 26507 |  | 50.85 | 13477 | 100 | 26507