## CRUZEIRO
PLANILHA A 1
PLANILHA DE ORÇAMENTO PARA OBRAS E SERVIÇOS DE ENGENHARIA
MUNICÍPIO: |  | ÁGUA DOCE - SC |  |  |  |  | FOLHA No
01
PROJETO: |  | PAVIMENTAÇÃO EM PARALELEPÍPEDOS |  |  |  |  | DATA
[7 empty] | 15/06/2015 |  |  | redução | 0.9
LOCALIZAÇÃO: |  | RUA CRUZEIRO
Data de referência dos custos: SINAPI 04/2015, SINAPI CHAPECÓ 06/2015 e SICRO 03/2015
ITEM | CÓDIGO (SINAPI / SICRO) | DISCRIMINAÇÃO | UNID. | QUANT. | CUSTO UNITÁRIO | BDI (%) | PREÇO UNITÁRIO | PREÇO DO SERVIÇO
2 |  | PAVIMENTAÇÃO EM PARALELEPÍPEDOS
2.1 | 72961 | Regularização do sub-leito e compactação | m² | 1068 | 1.2 | 26.5% | 1.52 | 1623.36 |  | 1.45
2.2 | 73765/001 | Pavimentação em parale.sobre colchão de pó-de-pedra com e=10cm | m² | 1068 | 69.7 | 26.5% | 88.17 | 94165.56 |  | 71.95
2.3 | 72855 | Transporte de pó de pedra caminhão bascul. 6,0m³ DMT 800m a 1.000 m | m³ | 106.8 | 3.25 | 26.5% | 4.11 | 438.95 |  | 2.9
2.4 | 72855 | Transporte de pedras caminhão bascul. 6,0m³ DMT 800m a 1.000m | m³ | 106.8 | 3.25 | 26.5% | 4.11 | 438.95 |  | 2.9
2.5 | 73817/001 | Rejuntamento com pó de pedra e = 2,00 cm | m³ | 21.36 | 74.96 | 26.5% | 94.82 | 2025.36 | 98692.18 | 90
5 |  | MEIO-FIOS
5.1 | 73789/002 | Meio-fio em concr FCK=15 Mpa para passeio 12x30cm | m | 265 | 45.98 | 26.5% | 58.16 | 15412.4 | 15412.4 | 47
6 |  | SINALIZAÇÃO VERTICAL E HORIZONTAL
6.1 | 4 S 06 202 11 - 03/2015 | Placas (regulam. OCTOG.=0,32m² e CIRC.=0,28m²) advertencia 0,36m² | m² | 1.2 | 196.3 | 26.5% | 248.32 | 297.98 |  | 287
6.2 | 21022 | Fornec. Ins. Tubo Aço Preto c/ Costura DN 50mm e=3,75mm p/ suporte | m | 8.8 | 29.99 | 26.5% | 37.94 | 333.87 |  | 29.47
6.3 | 73916/002 | Placas de Identificação do nome da Rua (45 X 25) cm | Unid. | 3 | 101.85 | 26.5% | 128.84 | 386.52 | 1018.37 | 204.59
7 |  | PAVIMENTAÇÃO PASSEIOS
7.1 | 72961 | Regularização e compactação para passeio | m² | 194 | 1.2 | 26.5% | 1.52 | 294.88 |  | 1.45
7.2 | 88889/4-SINAPI CHAPECÓ - 06/2015 | Passeio em bloco de concreto intertravado COR CINZA, esp 06 cm (incluso materiais e mão de obra para assentamento), assentados em colchão de pó de pedra e=6,00 cm de espessura e rejunte com areia fina | m² | 144 | 58.38 | 26.5% | 73.85 | 10634.4 |  | 46.72
7.3 | 88889/5-SINAPI CHAPECÓ - 06/2015 | Passeio em bloco de concreto intertravado COLORIDO, esp 06 cm (incluso materiais e mão de obra para assentamento), assentados em colchão de pó de pedra e=6,00 cm de espessura e rejunte com areia fina | m² | 50 | 64.46 | 26.5% | 81.54 | 4077 | 15006.28 | 57.57
VALOR TOTAL R$ | [7 empty] | 130129.23 | 130129.23
DATA: 15/06/2015 |  | ENGENHEIRO CIVIL: MICHEL ALBERTI |  | ASSINATURA:
Nº CREA: 080.032-6
Observações:
1 - A verificação e aprovação dos orçamentos, a cargo do BRDE, serão efetuadas observando-se os valores nos aspectos quantitativos e de custos, mediante comparativo com as composições dos custos unitários previstos no Sistema Nacional de Pesquisa e Custos (SINAPI) e, no caso de obras e serviços rodoviários, na tabela do Sistema de Custos Rodoviários (SICRO). Dessa forma sugere-se a composição da planilha orçamentário utilizando-se os referidos parâmetros, citando o código do item correspondente no campo destinado na planilha.
2 - Para os itens que não se encontram nas tabelas de referências citadas ou em caso de itens não convencionais, deverá ser apresentada a composição do custo unitário em documetno separado como forma de facilitar tanto a elaboração quanto a análise do orçamento.
3 - A parcela de Benefícios e Despesas Indiretas (BDI) não poderá ser superior ao divulgado pelo Departamento Estadual de Infraestrutura (DEINFRA).

## LIBERDADE
PLANILHA A 1
PLANILHA DE ORÇAMENTO PARA OBRAS E SERVIÇOS DE ENGENHARIA
MUNICÍPIO: |  | ÁGUA DOCE - SC |  |  |  |  | FOLHA No
02
PROJETO: |  | PAVIMENTAÇÃO EM PARALELEPÍPEDOS |  |  |  |  | DATA
15/06/2015
LOCALIZAÇÃO: |  | RUA DA LIBERDADE
Data de referência dos custos: SINAPI 04/2015, SINAPI CHAPECÓ 06/2015 e SICRO 03/2015
[10 empty] | redução | 0.9
ITEM | CÓDIGO (SINAPI / SICRO) | DISCRIMINAÇÃO | UNID. | QUANT. | CUSTO UNITÁRIO | BDI (%) | PREÇO UNITÁRIO | PREÇO DO SERVIÇO
2 |  | PAVIMENTAÇÃO EM PARALELEPÍPEDOS
2.1 | 72961 | Regularização do sub-leito e compactação | m² | 1338.4 | 1.2 | 26.5% | 1.52 | 2034.37 |  | 1.45
2.2 | 73765/001 | Pavimentação em parale.sobre colchão de pó-de-pedra com e=10cm | m² | 1338.4 | 69.7 | 26.5% | 88.17 | 118006.73 |  | 71.95
2.3 | 72855 | Transporte de pó de pedra caminhão bascul. 6,0m³ DMT 800m a 1.000 m | m³ | 133.84 | 3.25 | 26.5% | 4.11 | 550.08 |  | 2.9
2.4 | 72855 | Transporte de pedras caminhão bascul. 6,0m³ DMT 800m a 1.000m | m³ | 133.84 | 3.25 | 26.5% | 4.11 | 550.08 |  | 2.9
2.5 | 73817/001 | Rejuntamento com pó de pedra e = 2,00 cm | m³ | 26.768 | 74.96 | 26.5% | 94.82 | 2538.14 | 123679.4 | 90
5 |  | MEIO-FIOS
5.1 | 73789/002 | Meio-fio em concr FCK=15 Mpa para passeio 12x30cm | m | 382 | 45.98 | 26.5% | 58.16 | 22217.12 | 22217.12 | 47
6 |  | SINALIZAÇÃO VERTICAL E HORIZONTAL
6.1 | 4 S 06 202 11 - 03/2015 | Placas (regulam. OCTOG.=0,32m² e CIRC.=0,28m²) advertencia 0,36m² | m² | 1.2 | 196.3 | 26.5% | 248.32 | 297.98 |  | 287
6.2 | 21022 | Fornec. Ins. Tubo Aço Preto c/ Costura DN 50mm e=3,75mm p/ suporte | m² | 8.8 | 29.99 | 26.5% | 37.94 | 333.87 |  | 29.47
6.3 | 73916/002 | Placas de Identificação do nome da Rua (45 X 25) cm | Unid. | 2 | 101.85 | 26.5% | 128.84 | 257.68 | 889.53 | 204.59
7 |  | PAVIMENTAÇÃO PASSEIOS
7.1 | 72961 | Regularização e compactação para passeio | m² | 550 | 1.2 | 26.5% | 1.52 | 836 |  | 1.45
7.2 | 88889/4-SINAPI CHAPECÓ - 06/2015 | Passeio em bloco de concreto intertravado COR CINZA, esp 06 cm (incluso materiais e mão de obra para assentamento), assentados em colchão de pó de pedra e=6,00 cm de espessura e rejunte com areia fina | m² | 375 | 58.38 | 26.5% | 73.85 | 27693.75 |  | 46.72
7.3 | 88889/5-SINAPI CHAPECÓ - 06/2015 | Passeio em bloco de concreto intertravado COLORIDO, esp 06 cm (incluso materiais e mão de obra para assentamento), assentados em colchão de pó de pedra e=6,00 cm de espessura e rejunte com areia fina | m² | 175 | 64.46 | 26.5% | 81.54 | 14269.5 | 42799.25 | 57.57
VALOR TOTAL R$ | [7 empty] | 189585.3 | 189585.3
DATA: 15/06/2015 |  | ENGENHEIRO CIVIL: MICHEL ALBERTI |  | ASSINATURA:
Nº CREA: 080.032-6
Observações:
1 - A verificação e aprovação dos orçamentos, a cargo do BRDE, serão efetuadas observando-se os valores nos aspectos quantitativos e de custos, mediante comparativo com as composições dos custos unitários previstos no Sistema Nacional de Pesquisa e Custos (SINAPI) e, no caso de obras e serviços rodoviários, na tabela do Sistema de Custos Rodoviários (SICRO). Dessa forma sugere-se a composição da planilha orçamentário utilizando-se os referidos parâmetros, citando o código do item correspondente no campo destinado na planilha.
2 - Para os itens que não se encontram nas tabelas de referências citadas ou em caso de itens não convencionais, deverá ser apresentada a composição do custo unitário em documetno separado como forma de facilitar tanto a elaboração quanto a análise do orçamento.
3 - A parcela de Benefícios e Despesas Indiretas (BDI) não poderá ser superior ao divulgado pelo Departamento Estadual de Infraestrutura (DEINFRA).

## IRMÃ CRISTINA
PLANILHA A 1
PLANILHA DE ORÇAMENTO PARA OBRAS E SERVIÇOS DE ENGENHARIA
MUNICÍPIO: |  | ÁGUA DOCE - SC |  |  |  |  | FOLHA No
03
PROJETO: |  | PAVIMENTAÇÃO EM PARALELEPÍPEDOS |  |  |  |  | DATA
15/06/2015
LOCALIZAÇÃO: |  | RUA IRMÃ CRISTINA
Data de referência dos custos: SINAPI 04/2015, SINAPI CHAPECÓ 06/2015 e SICRO 03/2015
[10 empty] | redução | 0.9
ITEM | CÓDIGO (SINAPI / SICRO) | DISCRIMINAÇÃO | UNID. | QUANT. | CUSTO UNITÁRIO | BDI (%) | PREÇO UNITÁRIO | PREÇO DO SERVIÇO
2 |  | PAVIMENTAÇÃO EM PARALELEPÍPEDOS
2.1 | 72961 | Regularização do sub-leito e compactação | m² | 350 | 1.2 | 26.5% | 1.52 | 532 |  |  | 1.45
2.2 | 73765/001 | Pavimentação em parale.sobre colchão de pó-de-pedra com e=10cm | m² | 350 | 69.7 | 26.5% | 88.17 | 30859.5 |  |  | 71.95
2.3 | 72855 | Transporte de pó de pedra caminhão bascul. 6,0m³ DMT 800m a 1.000 m | m³ | 35 | 3.25 | 26.5% | 4.11 | 143.85 |  |  | 2.9
2.4 | 72855 | Transporte de pedras caminhão bascul. 6,0m³ DMT 800m a 1.000m | m³ | 35 | 3.25 | 26.5% | 4.11 | 143.85 |  |  | 2.9
2.5 | 73817/001 | Rejuntamento com pó de pedra e = 2,00 cm | m³ | 7 | 74.96 | 26.5% | 94.82 | 663.74 | 32342.94 |  | 90
5 |  | MEIO-FIOS
5.1 | 73789/002 | Meio-fio em concr FCK=15 Mpa para passeio 12x30cm | m | 104 | 45.98 | 26.5% | 58.16 | 6048.64 | 6048.64 |  | 47
6 |  | SINALIZAÇÃO VERTICAL E HORIZONTAL
6.1 | 4 S 06 202 11 - 03/2015 | Placas (regulam. OCTOG.=0,32m² e CIRC.=0,28m²) advertencia 0,36m² | m² | 0.32 | 196.3 | 26.5% | 248.32 | 79.46 |  |  | 287
6.2 | 21022 | Fornec. Ins. Tubo Aço Preto c/ Costura DN 50mm e=3,75mm p/ suporte | m | 2.2 | 29.99 | 26.5% | 37.94 | 83.47 |  |  | 29.47
6.3 | 73916/002 | Placas de Identificação do nome da Rua (45 X 25) cm | Unid. | 2 | 101.85 | 26.5% | 128.84 | 257.68 | 420.61 |  | 204.59
7 |  | PAVIMENTAÇÃO PASSEIOS
7.1 | 72961 | Regularização e compactação para passeio | m² | 150 | 1.2 | 26.5% | 1.52 | 228 |  |  | 1.45
7.2 | 88889/4-SINAPI CHAPECÓ - 06/2015 | Passeio em bloco de concreto intertravado COR CINZA, esp 06 cm (incluso materiais e mão de obra para assentamento), assentados em colchão de pó de pedra e=6,00 cm de espessura e rejunte com areia fina | m² | 113 | 58.38 | 26.5% | 73.85 | 8345.05 |  |  | 46.72
7.3 | 88889/5-SINAPI CHAPECÓ - 06/2015 | Passeio em bloco de concreto intertravado COLORIDO, esp 06 cm (incluso materiais e mão de obra para assentamento), assentados em colchão de pó de pedra e=6,00 cm de espessura e rejunte com areia fina | m² | 37 | 64.46 | 26.5% | 81.54 | 3016.98 | 11590.03 |  | 57.57
VALOR TOTAL R$ | [7 empty] | 50402.22 | 50402.22
DATA: 15/06/2015 |  | ENGENHEIRO CIVIL: MICHEL ALBERTI |  | ASSINATURA:
Nº CREA: 080.032-6
Observações:
1 - A verificação e aprovação dos orçamentos, a cargo do BRDE, serão efetuadas observando-se os valores nos aspectos quantitativos e de custos, mediante comparativo com as composições dos custos unitários previstos no Sistema Nacional de Pesquisa e Custos (SINAPI) e, no caso de obras e serviços rodoviários, na tabela do Sistema de Custos Rodoviários (SICRO). Dessa forma sugere-se a composição da planilha orçamentário utilizando-se os referidos parâmetros, citando o código do item correspondente no campo destinado na planilha.
2 - Para os itens que não se encontram nas tabelas de referências citadas ou em caso de itens não convencionais, deverá ser apresentada a composição do custo unitário em documetno separado como forma de facilitar tanto a elaboração quanto a análise do orçamento.
3 - A parcela de Benefícios e Despesas Indiretas (BDI) não poderá ser superior ao divulgado pelo Departamento Estadual de Infraestrutura (DEINFRA).

## TIRADENTES
PLANILHA A 1
PLANILHA DE ORÇAMENTO PARA OBRAS E SERVIÇOS DE ENGENHARIA
MUNICÍPIO: |  | ÁGUA DOCE - SC |  |  |  |  | FOLHA No
06
PROJETO: |  | PAVIMENTAÇÃO EM ASFALTO C.A.U.Q. |  |  |  |  | DATA
15/06/2015
LOCALIZAÇÃO: |  | RUA TIRADENTES
Data de referência dos custos: SINAPI 04/2015, SINAPI CHAPECÓ 06/2015 e SICRO 03/2015
[10 empty] | redução | 0.9
ITEM | CÓDIGO (SINAPI / SICRO) | DISCRIMINAÇÃO | UNID. | QUANT. | CUSTO UNITÁRIO | BDI (%) | PREÇO UNITÁRIO | PREÇO DO SERVIÇO
3 |  | PAVIMENTAÇÃO C.A.U.Q.
3.1 | 72961 | Regularização do sub-leito e compactação | m² | 4114.53 | 1.2 | 26.5% | 1.52 | 6254.09 |  |  | 1.45
3.2 | 73817/002 | Sub-base (esp=18cm) (reforço do sub-leito c/ macadame), comp. 100% PI | m³ | 741 | 97.67 | 26.5% | 123.55 | 91550.55 |  |  | 109.05
3.3 | 72855 | Transporte rachão caminhão bascul. 6,0m³ DMT 800m a 1.000m | m³ | 741 | 3.25 | 26.5% | 4.11 | 3045.51 |  |  | 2.9
3.4 | 73710 | Base (esp=12cm) brita graduada | m³ | 494 | 94.34 | 26.5% | 119.34 | 58953.96 |  |  | 138.89
3.5 | 72855 | Transporte brita graduada caminhão bascul. 6,0m³ DMT 800m a 1.000m | m³ | 494 | 3.25 | 26.5% | 4.11 | 2030.34 |  |  | 2.9
3.6 | 1 A 00 102 00 | Transporte material betuminoso para pintura de ligação da refinaria à usina | t.km | 1972.9994 | 1.37 | 26.5% | 1.73 | 3413.29
3.7 | 72945 | Imprimação com CM-30; taxa de 1,2 L/ m² incluindo transporte | m² | 4114.53 | 3.25 | 26.5% | 4.11 | 16910.72 |  |  | 3.97
3.8 | 1 A 00 102 00 | Transporte de material betuminoso p/ imprimação densidade 1,2g/cm³ | t.km | 177.7477 | 1.37 | 26.5% | 1.73 | 307.5 |  |  | 1.28
3.9 | 1 A 00 102 00 | Transporte material betuminoso para pintura de ligação da refinaria à usina | t.km | 1972.9994 | 1.37 | 26.5% | 1.73 | 3413.29
3.10 | 72942 | Forn. e exe. pintura de ligação c. RM-1C; taxa de 1,0 L/ m² incl. Transp. | m² | 4114.53 | 0.98 | 26.5% | 1.24 | 5102.02 |  |  | 1.2
3.11 | 1 A 00 102 00 | Transporte material betuminoso pintura de ligação densidade 1,2g/cm³ | t.km | 177.7477 | 1.37 | 26.5% | 1.73 | 307.5 |  |  | 1.28
3.12 | 1 A 00 102 00 | Transporte material betuminoso para pintura de ligação da refinaria à usina | t.km | 6576.75 | 1.37 | 26.5% | 1.73 | 11377.78
3.13 | 72965 | Fornecimento e execução CAUQ e=4,00cm, Capa | ton | 395 | 168.76 | 26.5% | 213.48 | 84324.6 |  |  | 195.7
3.14 | 1 A 00 002 04 | Transporte local CAUQ com DMT = 30 KM | t.km | 11850 | 1.03 | 26.5% | 1.3 | 15405 | 302396.15 |  | 0.92
4 |  | DRENAGEM PLUVIAL
4.1 | 72915 | Escavação mecânica de valas de material de 2ª categoria | m³ | 35 | 10.13 | 26.5% | 12.81 | 448.35 |  |  | 11
4.2 | 72855 | Transporte de material escavado caminhão bascul. 6,0m³ DMT 800m a 1.000 m | m³ | 35 | 3.25 | 26.5% | 4.11 | 143.85 |  |  | 2.9
4.3 | 73714 | Fornecimento de Boca de Lobo tijolos maciços rebocados incl. Grade ferro | Unid. | 22 | 1373.44 | 26.5% | 1737.4 | 38222.8 |  |  | 1500
4.4 | 73730 | Assentamento e rejunte de galeria pluvial c. tubos simpl. de conc. 300mm | m | 48 | 14.26 | 26.5% | 18.04 | 865.92 |  |  | 13.31
4.5 | 7790 | Fornecimento de tubos simpl. de conc. 300mm | m | 48 | 19.53 | 26.5% | 24.71 | 1186.08 |  |  | 16.89
4.6 | 73724 | Assentamento e rejunte de galeria pluvial c. tubos simpl. de conc. 400mm | m | 0 | 20.29 | 26.5% | 25.67 | 0 |  |  | 18.93
4.7 | 7785 | Fornecimento de tubos simpl. de conc. 400mm | m | 0 | 25.63 | 26.5% | 32.42 | 0 |  |  | 22.22
4.8 | 72921 | Reaterro de valas adensado e vidrado (material drenante brita nº 2) | m³ | 31 | 73.52 | 26.5% | 93 | 2883 |  |  | 56.96
4.9 | 72290 | Caixa de inspeção em alvenaria | Unid. | 4 | 338.59 | 26.5% | 428.32 | 1713.28 |  |  | 343.27
4.10 | 79505/002 | Escavação a fogo em material de 3ª categoria, rocha viva inc. furação | m³ | 45 | 145.45 | 26.5% | 183.99 | 8279.55 | 53742.83 |  | 144.61
5 |  | MEIO-FIOS
5.2 | 74223/001 | Meio-fio em conc. FCK=15 Mpa Trapezoidal (10x15x20) cm Rua/canteiros | m | 898 | 34.14 | 26.5% | 43.19 | 38784.62 | 38784.62 |  | 32
6 |  | SINALIZAÇÃO VERTICAL E HORIZONTAL
6.1 | 4 S 06 202 11 - 03/2015 | Placas (regulam. OCTOG.=0,32m² e CIRC.=0,28m²) advertencia 0,36m² | m² | 2.4 | 196.3 | 26.5% | 248.32 | 595.97 |  |  | 287
6.2 | 21022 | Fornec. Ins. Tubo Aço Preto c/ Costura DN 50mm e=3,75mm p/ suporte | m | 17.6 | 29.99 | 26.5% | 37.94 | 667.74 |  |  | 29.47
6.3 | 73916/002 | Placas de Identificação do nome da Rua (45 X 25) cm | Unid. | 2 | 101.85 | 26.5% | 128.84 | 257.68 |  |  | 204.59
6.4 | 4S0610021 | Faixa contínuas (eixos e bordos), e=10cm e faixa segurança p/ pedestres | m² | 158 | 11.99 | 26.5% | 15.17 | 2396.86 | 3918.25 |  | 25.65
7 |  | PAVIMENTAÇÃO PASSEIOS
7.1 | 72961 | Regularização e compactação para passeio | m² | 1246 | 1.2 | 26.5% | 1.52 | 1893.92 |  |  | 1.45
7.2 | 88889/4-SINAPI CHAPECÓ - 06/2015 | Passeio em bloco de concreto intertravado COR CINZA, esp 06 cm (incluso materiais e mão de obra para assentamento), assentados em colchão de pó de pedra e=6,00 cm de espessura e rejunte com areia fina | m² | 896 | 58.38 | 26.5% | 73.85 | 66169.6 |  |  | 46.72
7.3 | 88889/5-SINAPI CHAPECÓ - 06/2015 | Passeio em bloco de concreto intertravado COLORIDO, esp 06 cm (incluso materiais e mão de obra para assentamento), assentados em colchão de pó de pedra e=6,00 cm de espessura e rejunte com areia fina | m² | 350 | 64.46 | 26.5% | 81.54 | 28539 | 96602.52 |  | 57.57
VALOR TOTAL R$ | [7 empty] | 495444.37 | 495444.37
DATA: 15/06/2015 |  | NOME: MICHEL ALBERTI |  | ASSINATURA:
Nº CREA / CAU: 080.032-6
Observações:
1 - A verificação e aprovação dos orçamentos, a cargo do BRDE, serão efetuadas observando-se os valores nos aspectos quantitativos e de custos, mediante comparativo com as composições dos custos unitários previstos no Sistema Nacional de Pesquisa e Custos (SINAPI) e, no caso de obras e serviços rodoviários, na tabela do Sistema de Custos Rodoviários (SICRO). Dessa forma sugere-se a composição da planilha orçamentário utilizando-se os referidos parâmetros, citando o código do item correspondente no campo destinado na planilha.
2 - Para os itens que não se encontram nas tabelas de referências citadas ou em caso de itens não convencionais, deverá ser apresentada a composição do custo unitário em documetno separado como forma de facilitar tanto a elaboração quanto a análise do orçamento.
3 - A parcela de Benefícios e Despesas Indiretas (BDI) não poderá ser superior ao divulgado pelo Departamento Estadual de Infraestrutura (DEINFRA).

## GALERIA
PLANILHA A 1
PLANILHA DE ORÇAMENTO PARA OBRAS E SERVIÇOS DE ENGENHARIA - MODELO
MUNICÍPIO: |  | ÁGUA DOCE - SC |  |  |  |  | FOLHA No
10
PROJETO: |  | GALERIA DE ÁGUAS PLUVIAIS, RECAPEAMENTO EM ASFALTO C.A.U.Q. e PAVIMENTAÇÃO EM PARALELEPÍPEDOS |  |  |  |  | DATA
15/06/2015
LOCALIZAÇÃO: |  | AVENIDA DA INDEPENDÊNCIA E RUA MARECHAL FLORIANO PEIXOTO
Data de referência dos custos: SINAPI 04/2015, SINAPI CHAPECÓ 06/2015 e SICRO 03/2015 | [10 empty] | redução | 0.9
ITEM | CÓDIGO (SINAPI / SICRO) | DISCRIMINAÇÃO | UNID. | QUANT. | CUSTO UNITÁRIO | BDI (%) | PREÇO UNITÁRIO | PREÇO DO SERVIÇO
8 |  | GALERIA DE ÁGUAS PLUVIAIS
8.1 |  | SERVIÇOS INICIAIS E TERRAPLENAGEM
8.1.1 | 74209/001 | Placa de obra modelo convênio | m² | 2.5 | 348.16 | 26.5% | 440.42 | 1101.05 |  |  | 382.49
8.1.2 | 85365 | Remoção do Pavimento existente e = 0,20 | m³ | 187.7 | 43.75 | 26.5% | 55.34 | 10387.32 | 11488.37 |  | 43.99
8.2 |  | PAVIMENTAÇÃO EM PARALELEPÍPEDOS
8.2.1 | 72961 | Regularização do sub-leito | m² | 1462 | 1.2 | 26.5% | 1.52 | 2222.24 |  |  | 1.45
8.2.2 | 73765/001 | Pavimentação em Paralelepípedos sobre colchão de pó-de-pedra (areia artificial) e=10cm rejuntado com pó-de-pedra. largura média a pavimentar 4,00 m | m² | 1462 | 69.7 | 26.5% | 88.17 | 128904.54 | 131126.78 |  | 71.95
8.3 |  | PAVIMENTAÇÃO C.A.U.Q.
8.3.1 | 72961 | Regularização do sub-leito c/ compactação | m² | 938.5 | 1.2 | 26.5% | 1.52 | 1426.52 |  |  | 1.45
8.3.2 | 73817/002 | Sub-base (esp=20 cm) (reforço do sub-leito c/ macadame), comp. 100% PI | m³ | 188 | 97.67 | 26.5% | 123.55 | 23227.4 |  |  | 109.05
8.3.3 | 72855 | Transporte rachão caminhão bascul. 6,0m³ DMT 800m a 1.000m | m³ | 188 | 3.25 | 26.5% | 4.11 | 772.68 |  |  | 2.9
8.3.4 | 73710 | Base (esp=12cm) brita graduada | m³ | 113 | 94.34 | 26.5% | 119.34 | 13485.42 |  |  | 138.89
8.3.5 | 72855 | Transporte brita graduada caminhão bascul. 6,0m³ DMT 800m a 1.000m | m³ | 113 | 3.25 | 26.5% | 4.11 | 464.43 |  |  | 2.9
8.3.6 | 1 A 00 102 00 | Transporte material betuminoso para pintura de ligação da refinaria à usina | t.km | 450.0295 | 1.37 | 26.5% | 1.73 | 778.55
8.3.7 | 72945 | Imprimação com CM-30; taxa de 1,2 L/ m² | m² | 938.5 | 3.25 | 26.5% | 4.11 | 3857.24 |  |  | 3.97
8.3.8 | 1 A 00 102 00 | Transporte de material betuminoso p/ imprimação densidade 1,2g/cm³ | t.km | 40.5432 | 1.15 | 26.5% | 1.45 | 58.79 |  |  | 1.28
8.3.9 | 1 A 00 102 00 | Transporte material betuminoso para pintura de ligação da refinaria à usina | t.km | 450.0295 | 1.37 | 26.5% | 1.73 | 778.55
8.3.10 | 72942 | Forn. e exe. de pintura de ligação com RR-1C; taxa de 1,2 L/ m² | m² | 938.5 | 0.98 | 26.5% | 1.24 | 1163.74 |  |  | 1.2
8.3.11 | 1 A 00 102 00 | Transporte material betuminoso pintura de ligação densidade 1,2g/cm³ | t.km | 40.5432 | 1.15 | 26.5% | 1.45 | 58.79 |  |  | 1.28
8.3.12 | 1 A 00 102 00 | Transporte material betuminoso para pintura de ligação da refinaria à usina | t.km | 2264.4 | 1.37 | 26.5% | 1.73 | 3917.41
8.3.13 | 72965 | Fornecimento e execução CAUQ e=6,00cm, Capa pista de rolamento | ton | 136 | 168.76 | 26.5% | 213.48 | 29033.28 |  |  | 195.7
8.3.14 | 1 A 00 002 04 | Transporte local CAUQ e=6,00cm com DMT = 30 KM | t.km | 4080 | 0.83 | 26.5% | 1.05 | 4284 | 83306.8 |  | 0.92
8.4 |  | DRENAGEM PLUVIAL
8.4.1 | 72915 | Escavação mecânica de valas de material de 2ª categoria | m³ | 6421.26 | 10.13 | 26.5% | 12.81 | 82256.34 |  |  | 11
8.4.2 | 79505/002 | Escav. a fogo em material de 3ª categoria, rocha viva inc. furação de valas a céu aberto | m³ | 438 | 145.45 | 26.5% | 183.99 | 80587.62 |  |  | 138.66
8.4.3 | 72855 | Transporte de material escavado caminhão bascul. 6,0m³ DMT 800m a 1.000 m | m³ | 1926.378 | 3.25 | 26.5% | 4.11 | 7917.41 |  |  | 2.9
8.4.4 | 73346 | Concreto arm. caixas de inspeção/caixa sega (4 unidades) conf. especificações projeto padrão | m³ | 15.41 | 1653.01 | 26.5% | 2091.06 | 32223.23 |  |  | 1700
8.4.5 | 73721 | Assentamento e rejuntamento de galeria pluvial com tubos PA2. de concreto armado Ø 1000 mm | m | 560 | 123.37 | 26.5% | 156.06 | 87393.6 |  |  | 115.24
8.4.6 | 7765 | Fornecimento de tubos PA2. de concreto armado Ø 1000 mm | m | 560 | 202.4 | 26.5% | 256.04 | 143382.4 |  |  | 230.9
8.4.7 | 73856/004 | Fornecimento de Boca de BSTC 100mm (bueiro greide) | Unid. | 1 | 1210.54 | 26.5% | 1531.33 | 1531.33
8.4.8 | 72921 | Reaterro de valas adensado e vidrado (mat. drenante brita nº 2 e=30cm, Rachão envolvendo tubo) | m³ | 1562 | 73.52 | 26.5% | 93 | 145266 |  |  | 56.96
8.4.9 | 74154/001 | Reaterro de valas (material solo primeira categoria) incluindo escavação carga e transporte DMT 50 a 200 m com caminhão basculante | m³ | 4327.26 | 5.47 | 26.5% | 6.92 | 29944.64 | 610502.57 | 5889.26 | 5.17 | 1.1304 | 633.024 | 6522.284
8.5 |  | MEIO-FIOS
8.5.1 | 73789/002 | Meio-fio em concr FCK=15 Mpa para passeio 12x30cm | m | 291 | 45.98 | 26.5% | 58.16 | 16924.56 | 16924.56 |  | 47
8.6 |  | SINALIZAÇÃO VERTICAL E HORIZONTAL
8.6.1 | 4S0610021 | Faixa contínuas (eixos e bordos), e=10cm | m² | 19 | 11.99 | 26.5% | 15.17 | 288.23 | 288.23 |  | 25.65
VALOR TOTAL R$ | [7 empty] | 853637.31 | 853637.31 | 853637.31
DATA: 15/06/2015 |  | ENGENHEIRO CIVIL: MICHEL ALBERTI |  | ASSINATURA:
Nº CREA: 080.032-6
Observações:
1 - A verificação e aprovação dos orçamentos, a cargo do BRDE, serão efetuadas observando-se os valores nos aspectos quantitativos e de custos, mediante comparativo com as composições dos custos unitários previstos no Sistema Nacional de Pesquisa e Custos (SINAPI) e, no caso de obras e serviços rodoviários, na tabela do Sistema de Custos Rodoviários (SICRO). Dessa forma sugere-se a composição da planilha orçamentário utilizando-se os referidos parâmetros, citando o código do item correspondente no campo destinado na planilha.
2 - Para os itens que não se encontram nas tabelas de referências citadas ou em caso de itens não convencionais, deverá ser apresentada a composição do custo unitário em documetno separado como forma de facilitar tanto a elaboração quanto a análise do orçamento.
3 - A parcela de Benefícios e Despesas Indiretas (BDI) não poderá ser superior ao divulgado pelo Departamento Estadual de Infraestrutura (DEINFRA).

## TOTAL
PLANILHA A 1
PLANILHA DE ORÇAMENTO PARA OBRAS E SERVIÇOS DE ENGENHARIA
MUNICÍPIO: |  | ÁGUA DOCE - SC |  |  |  |  | FOLHA No |  |  |  |  | BDI utilizado = | 26.5%
[7 empty] | 11 |  |  |  |  | DO VALOR SINAPI = | 90%
PROJETO: |  | PAVIMENTAÇÃO EM ASFALTO C.A.U.Q. E EM PARALELEPÍPEDOS |  |  |  |  | DATA
[7 empty] | 15/06/2015 |  |  |  |  | redução | 0.9
LOCALIZAÇÃO: |  | TOTAL RUA DIVERSAS
Data de referência dos custos: SINAPI 04/2015, SINAPI CHAPECÓ 06/2015 e SICRO 03/2015
ITEM | CÓDIGO (SINAPI / SICRO) | DISCRIMINAÇÃO | UNID. | QUANT. | CUSTO UNITÁRIO | BDI (%) | PREÇO UNITÁRIO | PREÇO DO SERVIÇO |  |  |  |  | #REF!
1 |  | SERVIÇOS INICIAIS E TERRAPLENAGEM
1.1 | 74209/001 | Placa de obra modelo convênio | m² | 0 | 348.16 | 26.5% | 440.42 | 0 |  |  |  |  | 344.24
2 |  | PAVIMENTAÇÃO EM PARALELEPÍPEDOS
2.1 | 72961 | Regularização do sub-leito c/ compactação | m² | 2756.4 | 1.2 | 26.5% | 1.52 | 4189.73 | 4189.73 | 4189.73 |  |  | 1.45
2.2 | 73765/001 | Pavimentação em parale.sobre colchão de pó-de-pedra com e=10cm | m² | 2756.4 | 69.7 | 26.5% | 88.17 | 243031.79 | 243031.79 | 243031.79 |  |  | 71.95
2.3 | 72855 | Transporte de pó de pedra caminhão bascul. 6,0m³ DMT 800m a 1.000 m | m³ | 275.64 | 3.25 | 26.5% | 4.11 | 1132.88 | 1132.88 | 1132.88 |  |  | 2.9
2.4 | 72855 | Transporte de pedras caminhão bascul. 6,0m³ DMT 800m a 1.000m | m³ | 275.64 | 3.25 | 26.5% | 4.11 | 1132.88 | 1132.88 | 1132.88 |  |  | 2.9
2.5 | 73817/001 | Rejuntamento com pó de pedra e = 2,00 cm | m³ | 55.128 | 74.96 | 26.5% | 94.82 | 5227.24 | 5227.24 | 5227.24 |  | #REF! | 90
3 |  | PAVIMENTAÇÃO C.A.U.Q.
3.1 | 72961 | Regularização do sub-leito e compactação | m² | 4114.53 | 1.2 | 26.5% | 1.52 | 6254.09 | 6254.09 | 6254.09 |  |  | 1.45
3.2 | 73817/002 | Sub-base (esp=18cm) (reforço do sub-leito c/ macadame), comp. 100% PI | m³ | 741 | 97.67 | 26.5% | 123.55 | 91550.55 | 91550.55 | 91550.55 |  |  | 109.05
3.3 | 72855 | Transporte rachão caminhão bascul. 6,0m³ DMT 800m a 1.000m | m³ | 741 | 3.25 | 26.5% | 4.11 | 3045.51 | 3045.51 | 3045.51 |  |  | 2.9
3.4 | 73710 | Base (esp=12cm) brita graduada | m³ | 494 | 94.34 | 26.5% | 119.34 | 58953.96 | 58953.96 | 58953.96 |  |  | 138.89
3.5 | 72855 | Transporte brita graduada caminhão bascul. 6,0m³ DMT 800m a 1.000m | m³ | 494 | 3.25 | 26.5% | 4.11 | 2030.34 | 2030.34 | 2030.34 |  |  | 2.9
3.6 | 1 A 00 102 00 | Transporte material betuminoso para pintura de ligação da refinaria à usina | t.km | 1972.9994 | 1.37 | 26.5% | 1.73 | 3413.29 | 3413.29 | 3413.29
3.7 | 72945 | Imprimação com CM-30; taxa de 1,2 L/ m² incluindo transporte | m² | 4114.53 | 3.25 | 26.5% | 4.11 | 16910.72 | 16910.72 | 16910.72 |  |  | 3.97
3.8 | 1 A 00 102 00 | Transporte de material betuminoso p/ imprimação densidade 1,2g/cm³ | t.km | 177.7477 | 1.37 | 26.5% | 1.73 | 307.5 | 307.5 | 307.5 |  |  | 1.28
3.9 | 1 A 00 102 00 | Transporte material betuminoso para pintura de ligação da refinaria à usina | t.km | 1972.9994 | 1.37 | 26.5% | 1.73 | 3413.29 | 3413.29 | 3413.29
3.10 | 72942 | Forn. e exe. pintura de ligação c. RM-1C; taxa de 1,0 L/ m² incl. Transp. | m² | 4114.53 | 0.98 | 26.5% | 1.24 | 5102.02 | 5102.02 | 5102.02 |  |  | 1.2
3.11 | 1 A 00 102 00 | Transporte material betuminoso pintura de ligação densidade 1,2g/cm³ | t.km | 177.7477 | 1.37 | 26.5% | 1.73 | 307.5 | 307.5 | 307.5 |  |  | 1.28
3.12 | 1 A 00 102 00 | Transporte material betuminoso para pintura de ligação da refinaria à usina | t.km | 6576.75 | 1.37 | 26.5% | 1.73 | 11377.78 | 11377.78 | 11377.78
3.13 | 72965 | Fornecimento e execução CAUQ e=4,00cm, Capa | ton | 395 | 168.76 | 26.5% | 213.48 | 84324.6 | 84324.6 | 84324.6 |  |  | 195.7
3.14 | 1 A 00 002 04 | Transporte local CAUQ com DMT = 30 KM | t.km | 11850 | 1.03 | 26.5% | 1.3 | 15405 | 15405 | 15405 |  | 302396.15 | 0.92
4 |  | DRENAGEM PLUVIAL
4.1 | 72915 | Escavação mecânica de valas de material de 2ª categoria | m³ | 35 | 10.13 | 26.5% | 12.81 | 448.35 | 448.35 | 448.35 |  |  | 11
4.2 | 72855 | Transporte de material escavado caminhão bascul. 6,0m³ DMT 800m a 1.000 m | m³ | 35 | 3.25 | 26.5% | 4.11 | 143.85 | 143.85 | 143.85 |  |  | 2.9
4.3 | 73714 | Fornecimento de Boca de Lobo tijolos maciços rebocados incl. Grade ferro | Unid. | 22 | 1373.44 | 26.5% | 1737.4 | 38222.8 | 38222.8 | 38222.8 |  |  | 1500
4.4 | 73730 | Assentamento e rejunte de galeria pluvial c. tubos simpl. de conc. 300mm | m | 48 | 14.26 | 26.5% | 18.04 | 865.92 | 865.92 | 865.92 |  |  | 13.31
4.5 | 7790 | Fornecimento de tubos simpl. de conc. 300mm | m | 48 | 19.53 | 26.5% | 24.71 | 1186.08 | 1186.08 | 1186.08 |  |  | 16.89
4.6 | 73724 | Assentamento e rejunte de galeria pluvial c. tubos simpl. de conc. 400mm | m | 0 | 20.29 | 26.5% | 25.67 | 0 | 0 | 0 |  |  | 18.93
4.7 | 7785 | Fornecimento de tubos simpl. de conc. 400mm | m | 0 | 25.63 | 26.5% | 32.42 | 0 | 0 | 0 |  |  | 22.22
4.8 | 72921 | Reaterro de valas adensado e vidrado (material drenante brita nº 2) | m³ | 31 | 73.52 | 26.5% | 93 | 2883 | 2883 | 2883 |  |  | 56.96
4.9 | 72290 | Caixa de inspeção em alvenaria | Unid. | 4 | 338.59 | 26.5% | 428.32 | 1713.28 | 1713.28 | 1713.28 |  |  | 343.27
4.10 | 79505/002 | Escavação a fogo em material de 3ª categoria, rocha viva inc. furação | m³ | 45 | 145.45 | 26.5% | 183.99 | 8279.55 | 8279.55 | 8279.55 | 53742.83 | #REF! | 144.61
5 |  | MEIO-FIOS
5.1 | 73789/002 | Meio-fio em concr FCK=15 Mpa para passeio 12x30cm | m | 751 | 45.98 | 26.5% | 58.16 | 43678.16 | 43678.16 | 43678.16 | 43678.16 | #REF! | 47
5.2 | 74223/001 | Meio-fio em conc. FCK=15 Mpa Trapezoidal (10x15x20) cm Rua/canteiros | m | 898 | 34.14 | 26.5% | 43.19 | 38784.62 | 38784.62 | 38784.62 | 38784.62 | 38784.62 | 32
6 |  | SINALIZAÇÃO VERTICAL E HORIZONTAL
6.1 | 4 S 06 202 11 - 03/2015 | Placas (regulam. OCTOG.=0,32m² e CIRC.=0,28m²) advertencia 0,36m² | m² | 5.12 | 196.3 | 26.5% | 248.32 | 1271.39 | 1271.39 | 1271.39 |  |  | 287
6.2 | 21022 | Fornec. Ins. Tubo Aço Preto c/ Costura DN 50mm e=3,75mm p/ suporte | m | 37.4 | 29.99 | 26.5% | 37.94 | 1418.95 | 1418.95 | 1418.95 |  |  | 29.47
6.3 | 73916/002 | Placas de Identificação do nome da Rua (45 X 25) cm | Unid. | 9 | 101.85 | 26.5% | 128.84 | 1159.56 | 1159.56 | 1159.56 |  |  | 204.59
6.4 | 4 S 06 100 21 | Faixa contínuas (eixos e bordos), e=10cm e faixa segurança p/ pedestres | m² | 158 | 11.99 | 26.5% | 15.17 | 2396.86 | 2396.86 | 2396.86 | 6246.76 |  | 25.65
7 |  | PAVIMENTAÇÃO PASSEIOS
7.1 | 72961 | Regularização e compactação para passeio | m² | 2140 | 1.2 | 26.5% | 1.52 | 3252.8 | 3252.8 | 3252.8 |  |  | 1.45
7.2 | 88889/4-SINAPI CHAPECÓ - 06/2015 | Passeio em bloco de concreto intertravado COR CINZA, esp 06 cm (incluso materiais e mão de obra para assentamento), assentados em colchão de pó de pedra e=6,00 cm de espessura e rejunte com areia fina | m² | 1528 | 58.38 | 26.5% | 73.85 | 112842.8 | 112842.8 | 112842.8 | 116095.6 |  | 46.72
7.3 | 88889/5-SINAPI CHAPECÓ - 06/2015 | Passeio em bloco de concreto intertravado COLORIDO, esp 06 cm (incluso materiais e mão de obra para assentamento), assentados em colchão de pó de pedra e=6,00 cm de espessura e rejunte com areia fina | m² | 612 | 64.46 | 26.5% | 81.54 | 49902.48 | 49902.48 | 49902.48 | 165998.08 |  | 57.57
VALOR TOTAL R$ | [7 empty] | 865561.12 |  | 865561.12 | 424546.05 | #REF! |  | #REF!
8 |  | GALERIA DE ÁGUAS PLUVIAIS
8.1 |  | SERVIÇOS INICIAIS E TERRAPLENAGEM
8.1.1 | 74209/001 | Placa de obra modelo convênio | m² | 2.5 | 348.16 | 26.5% | 440.42 | 1101.05 |  | 1101.05 |  | 1101.05 | 382.49
8.1.2 | 85365 | Remoção do Pavimento existente e = 0,20 | m³ | 187.7 | 43.75 | 26.5% | 55.34 | 10387.32 |  | 10387.32 |  | 10387.32 | 43.99
0
8.2 |  | PAVIMENTAÇÃO EM PARALELEPÍPEDOS | [9 empty] | 0
8.2.1 | 72961 | Regularização do sub-leito | m² | 1462 | 1.2 | 26.5% | 1.52 | 2222.24 |  | 2222.24 |  | 2222.24 | 1.45
8.2.2 | 73765/001 | Pavimentação em Paralelepípedos sobre colchão de pó-de-pedra (areia artificial) e=10cm rejuntado com pó-de-pedra. largura média a pavimentar 4,00 m | m² | 1462 | 69.7 | 26.5% | 88.17 | 128904.54 |  | 128904.54 |  | 128904.54 | 71.95
0
8.3 |  | PAVIMENTAÇÃO C.A.U.Q. | [9 empty] | 0
8.3.1 | 72961 | Regularização do sub-leito c/ compactação | m² | 938.5 | 1.2 | 26.5% | 1.52 | 1426.52 |  | 1426.52 |  | 1426.52 | 1.45
8.3.2 | 73817/002 | Sub-base (esp=20 cm) (reforço do sub-leito c/ macadame), comp. 100% PI | m³ | 188 | 97.67 | 26.5% | 123.55 | 23227.4 |  | 23227.4 |  | 23227.4 | 109.05
8.3.3 | 72855 | Transporte rachão caminhão bascul. 6,0m³ DMT 800m a 1.000m | m³ | 188 | 3.25 | 26.5% | 4.11 | 772.68 |  | 772.68 |  | 772.68 | 2.9
8.3.4 | 73710 | Base (esp=12cm) brita graduada | m³ | 113 | 94.34 | 26.5% | 119.34 | 13485.42 |  | 13485.42 |  | 13485.42 | 138.89
8.3.5 | 72855 | Transporte brita graduada caminhão bascul. 6,0m³ DMT 800m a 1.000m | m³ | 113 | 3.25 | 26.5% | 4.11 | 464.43 |  | 464.43 |  | 464.43 | 2.9
8.3.6 | 1 A 00 102 00 | Transporte material betuminoso para pintura de ligação da refinaria à usina | t.km | 450.0295 | 1.37 | 26.5% | 1.73 | 778.55 |  | 778.55
8.3.7 | 72945 | Imprimação com CM-30; taxa de 1,2 L/ m² | m² | 938.5 | 3.25 | 26.5% | 4.11 | 3857.24 |  | 3857.24 |  | 3857.24 | 3.97
8.3.8 | 1 A 00 102 00 | Transporte de material betuminoso p/ imprimação densidade 1,2g/cm³ | t.km | 40.5432 | 1.15 | 26.5% | 1.45 | 58.79 |  | 58.79 |  | 58.79 | 1.28
8.3.9 | 1 A 00 102 00 | Transporte material betuminoso para pintura de ligação da refinaria à usina | t.km | 450.0295 | 1.37 | 26.5% | 1.73 | 778.55 |  | 778.55
8.3.10 | 72942 | Forn. e exe. de pintura de ligação com RR-1C; taxa de 1,2 L/ m² | m² | 938.5 | 0.98 | 26.5% | 1.24 | 1163.74 |  | 1163.74 |  | 1163.74 | 1.2
8.3.11 | 1 A 00 102 00 | Transporte material betuminoso pintura de ligação densidade 1,2g/cm³ | t.km | 40.5432 | 1.15 | 26.5% | 1.45 | 58.79 |  | 58.79 |  | 58.79 | 1.28
8.3.12 | 1 A 00 102 00 | Transporte material betuminoso para pintura de ligação da refinaria à usina | t.km | 2264.4 | 1.37 | 26.5% | 1.73 | 3917.41 |  | 3917.41
8.3.13 | 72965 | Fornecimento e execução CAUQ e=6,00cm, Capa pista de rolamento | ton | 136 | 168.76 | 26.5% | 213.48 | 29033.28 |  | 29033.28 |  | 29033.28 | 195.7
8.3.14 | 1 A 00 002 04 | Transporte local CAUQ e=6,00cm com DMT = 30 KM | t.km | 4080 | 0.83 | 26.5% | 1.05 | 4284 |  | 4284 |  | 4284 | 0.92
0
8.4 |  | DRENAGEM PLUVIAL | [9 empty] | 0
8.4.1 | 72915 | Escavação mecânica de valas de material de 2ª categoria | m³ | 6421.26 | 10.13 | 26.5% | 12.81 | 82256.34 |  | 82256.34 |  | 82256.34 | 11
8.4.2 | 79505/002 | Escav. a fogo em material de 3ª categoria, rocha viva inc. furação de valas a céu aberto | m³ | 438 | 145.45 | 26.5% | 183.99 | 80587.62 |  | 80587.62 |  | 80587.62 | 138.66
8.4.3 | 72855 | Transporte de material escavado caminhão bascul. 6,0m³ DMT 800m a 1.000 m | m³ | 1926.378 | 3.25 | 26.5% | 4.11 | 7917.41 |  | 7917.41 |  | 7917.41 | 2.9
8.4.4 | 73346 | Concreto arm. caixas de inspeção/caixa sega (4 unidades) conf. especificações projeto padrão | m³ | 15.41 | 1653.01 | 26.5% | 2091.06 | 32223.23 |  | 32223.23 |  | 32223.23 | 1700
8.4.5 | 73721 | Assentamento e rejuntamento de galeria pluvial com tubos PA2. de concreto armado Ø 1000 mm | m | 560 | 123.37 | 26.5% | 156.06 | 87393.6 |  | 87393.6 |  | 87393.6 | 115.24
8.4.6 | 7765 | Fornecimento de tubos PA2. de concreto armado Ø 1000 mm | m | 560 | 202.4 | 26.5% | 256.04 | 143382.4 |  | 143382.4 |  | 143382.4 | 230.9
8.4.7 | 73856/004 | Fornecimento de Boca de BSTC 100mm (bueiro greide) | Unid. | 1 | 1210.54 | 26.5% | 1531.33 | 1531.33 |  | 1531.33 |  | 1531.33
8.4.8 | 72921 | Reaterro de valas adensado e vidrado (mat. drenante brita nº 2 e=30cm, Rachão envolvendo tubo) | m³ | 1562 | 73.52 | 26.5% | 93 | 145266 |  | 145266 |  | 145266 | 56.96
8.4.9 | 74154/001 | Reaterro de valas (material solo primeira categoria) incluindo escavação carga e transporte DMT 50 a 200 m com caminhão basculante | m³ | 4327.26 | 5.47 | 26.5% | 6.92 | 29944.64 |  | 29944.64 |  | 29944.64 | 5.17
0
8.5 |  | MEIO-FIOS | [9 empty] | 0
8.5.1 | 73789/002 | Meio-fio em concr FCK=15 Mpa para passeio 12x30cm | m | 291 | 45.98 | 26.5% | 58.16 | 16924.56 |  | 16924.56 |  | 16924.56 | 47
0
8.6 |  | SINALIZAÇÃO VERTICAL E HORIZONTAL | [9 empty] | 0
8.6.1 | 4 S 06 100 21 | Faixa contínuas (eixos e bordos), e=10cm | m² | 19 | 11.99 | 26.5% | 15.17 | 288.23 |  | 288.23 |  | 288.23 | 25.65
0
VALOR TOTAL R$ | [7 empty] | 853637.31 |  |  |  | 853637.31
VALOR TOTAL R$ | [7 empty] | 1719198.43
DATA: 15/06/2015 |  | NOME: MICHEL ALBERTI |  | ASSINATURA:
Nº CREA: 080.032-6
Observações: | [9 empty] | 865561.12
1 - A verificação e aprovação dos orçamentos, a cargo do BRDE, serão efetuadas observando-se os valores nos aspectos quantitativos e de custos, mediante comparativo com as composições dos custos unitários previstos no Sistema Nacional de Pesquisa e Custos (SINAPI) e, no caso de obras e serviços rodoviários, na tabela do Sistema de Custos Rodoviários (SICRO). Dessa forma sugere-se a composição da planilha orçamentário utilizando-se os referidos parâmetros, citando o código do item correspondente no campo destinado na planilha. | [9 empty] | 853637.31 | 0
1719198.43
2 - Para os itens que não se encontram nas tabelas de referências citadas ou em caso de itens não convencionais, deverá ser apresentada a composição do custo unitário em documetno separado como forma de facilitar tanto a elaboração quanto a análise do orçamento.
3 - A parcela de Benefícios e Despesas Indiretas (BDI) não poderá ser superior ao divulgado pelo Departamento Estadual de Infraestrutura (DEINFRA).

## CRONOGRAMA
PLANILHA A 2
PLANILHA DE CRONOGRAMA FÍSICO-FINANCEIRO - MODELO
MUNICÍPIO: ÁGUA DOCE - SC | [11 empty] | FOLHA Nº 12
PROJETO: PAV. EM ASFALTO C.A.U.Q., PARALELEPÍPEDOS E GALERIA DE ÁGUAS
LOCALIZAÇÃO: TOTAIS RUAS E GALERIA DE ÁGUAS PLUVIAIS | [11 empty] | DATA: 15/06/2015
Referência dos custos: SINAPI 04/15, SINAPI CHAPECÓ 06/15 e SICRO 03/15 | [6 empty] | Periodicidade das Estapas: 2 MESES
ITEM | DISCRIMINAÇÃO | PERÍODO | [9 empty] | TOTAL
|  | Etapa 01 |  | Etapa 02 |  | Etapa 03 |  | Etapa 04 |  | Etapa 05 |  |  |  | total do item
|  | R$ | % | R$ | % | R$ | % | R$ | % | R$ | % | R$ | %
1 | SERVIÇOS INICIAIS E TERRAPLENAGEM | 0 | 100% | [8 empty] | 0 | 100% | 0
2 | PAVIMENTAÇÃO EM PARALELEPÍPEDOS | 63678.63 | 25% | 63678.63 | 25% | 63678.63 | 25% | 63678.63 | 25% |  |  | 254714.52 | 100% | 254714.52
3 | PAVIMENTAÇÃO C.A.U.Q. | 75599.0375 | 25% | 75599.0375 | 25% | 75599.0375 | 25% | 75599.0275 | 25% |  |  | 302396.15 | 100% | 302396.15
4 | DRENAGEM PLUVIAL | 21497.132 | 40% | 16122.849 | 30% | 16122.849 | 30% |  |  |  |  | 53742.83 | 100% | 53742.83
5 | MEIO-FIOS | 24738.834 | 30% | 24738.834 | 30% | 16492.556 | 20% | 16492.556 | 20% |  |  | 82462.78 | 100% | 82462.78
6 | SINALIZAÇÃO VERTICAL E HORIZONTAL | [6 empty] | 2498.704 | 40% | 3748.056 | 60% | 6246.76 | 100% | 6246.76
7 | PAVIMENTAÇÃO PASSEIOS |  |  |  |  | 49799.424 | 30% | 49799.434 | 30% | 66399.232 | 40% | 165998.08 | 100% | 165998.08
8 | GALERIA DE ÁGUAS PLUVIAIS | 256091.193 | 30% | 256091.193 | 30% | 256091.203 | 30% | 85363.731 | 10% |  |  | 853637.31 | 100% | 853637.31
TOTAL NO MÊS (SIMPLES) |  | 441604.8165 | 25.6867 | 436230.5435 | 25.3741 | 477783.6995 | 27.7911 | 293432.0825 | 17.068 | 70147.29 | 4.0802 | 1719198.43 | 100% | 1719198.43 | 1719198.43
TOTAL NO MÊS (ACUMULADO) |  | 441604.8165 | 25.6867 | 877835.36 | 51.0607 | 1355619.0595 | 78.8518 | 1649051.142 | 95.9198 | 1719198.432 | 100
DATA DO ORÇAMENTO: |  | NOME E Nº CREA DO RESPONSÁVEL TÉCNICO: | [8 empty] | ASSINATURA:
1 - Para obras e serviços de engenharia poderão ser previstas ATÉ 5 (cinco) etapas para execução do cronograma e desembolso.
2 - Deve-se incluir quantas linhas forem necessárias.