## CRUZEIRO
PLANILHA A 1
PLANILHA DE ORÇAMENTO PARA OBRAS E SERVIÇOS DE ENGENHARIA
MUNICÍPIO: |  | ÁGUA DOCE - SC |  |  |  |  | FOLHA No
01
PROJETO: |  | PAVIMENTAÇÃO EM PARALELEPÍPEDOS |  |  |  |  | DATA
[7 empty] | 24/03/2016 |  |  | redução | 0.9
LOCALIZAÇÃO: |  | RUA CRUZEIRO
Data de referência dos custos: SINAPI 02/2016, SINAPI CHAPECÓ 12/2015 e SICRO 09/2015
ITEM | CÓDIGO (SINAPI / SICRO) | DISCRIMINAÇÃO | UNID. | QUANT. | CUSTO UNITÁRIO | BDI (%) | PREÇO UNITÁRIO | PREÇO DO SERVIÇO
2 |  | PAVIMENTAÇÃO EM PARALELEPÍPEDOS
2.1 | 72961 | Regularização do sub-leito e compactação | m² | 1068 | 1.25 | 26.5% | 1.58 | 1687.44 |  | 1.45
2.2 | 73765/001 | Pavimentação em parale.sobre colchão de pó-de-pedra com e=10cm | m² | 1068 | 88.03 | 26.5% | 111.36 | 118932.48 |  | 71.95
2.3 | 72855 | Transporte de pó de pedra caminhão bascul. 6,0m³ DMT 800m a 1.000 m | m³ | 106.8 | 3.48 | 26.5% | 4.4 | 469.92 |  | 2.9
2.4 | 72855 | Transporte de pedras caminhão bascul. 6,0m³ DMT 800m a 1.000m | m³ | 106.8 | 3.48 | 26.5% | 4.4 | 469.92 |  | 2.9
2.5 | 73817/001 | Rejuntamento com pó de pedra e = 2,00 cm | m³ | 21.36 | 78.03 | 26.5% | 98.71 | 2108.45 | 123668.21 | 90
5 |  | MEIO-FIOS
5.1 | 73789/002 | Meio-fio em concr FCK=15 Mpa para passeio 12x30cm | m | 265 | 73.57 | 26.5% | 93.07 | 24663.55 | 24663.55 | 47
6 |  | SINALIZAÇÃO VERTICAL E HORIZONTAL
6.1 | 4 S 06 202 11 | Placas (regulam. OCTOG.=0,32m² e CIRC.=0,28m²) advertencia 0,36m² | m² | 1.2 | 213.04 | 26.5% | 269.5 | 323.4 |  | 287
6.2 | 7697 | Fornec. Ins. Tubo Aço Preto c/ Costura DN 50mm e=3,75mm p/ suporte | m | 8.8 | 24.02 | 26.5% | 30.39 | 267.43 |  | 29.47
6.3 | 73916/002 | Placas de Identificação do nome da Rua (45 X 25) cm | Unid. | 3 | 100.47 | 26.5% | 127.09 | 381.27 | 972.1 | 204.59
7 |  | PAVIMENTAÇÃO PASSEIOS
7.1 | 72961 | Regularização e compactação para passeio | m² | 194 | 1.25 | 26.5% | 1.58 | 306.52 |  | 1.45
7.2 | 88889/4 CHA | Passeio em bloco de concreto intertravado COR CINZA, esp 06 cm (incluso materiais e mão de obra para assentamento), assentados em colchão de pó de pedra e=6,00 cm de espessura e rejunte com areia fina | m² | 144 | 61.49 | 26.5% | 77.78 | 11200.32 |  | 46.72
7.3 | 88889/5 CHA | Passeio em bloco de concreto intertravado COLORIDO, esp 06 cm (incluso materiais e mão de obra para assentamento), assentados em colchão de pó de pedra e=6,00 cm de espessura e rejunte com areia fina | m² | 50 | 72.62 | 26.5% | 91.86 | 4593 | 16099.84 | 57.57
VALOR TOTAL R$ | [7 empty] | 165403.7 | 165403.7
DATA: 24/03/2016 |  | ENGENHEIRO CIVIL: MICHEL ALBERTI |  | ASSINATURA:
Nº CREA: 080.032-6
Observações:
1 - A verificação e aprovação dos orçamentos, a cargo do BRDE, serão efetuadas observando-se os valores nos aspectos quantitativos e de custos, mediante comparativo com as composições dos custos unitários previstos no Sistema Nacional de Pesquisa e Custos (SINAPI) e, no caso de obras e serviços rodoviários, na tabela do Sistema de Custos Rodoviários (SICRO). Dessa forma sugere-se a composição da planilha orçamentário utilizando-se os referidos parâmetros, citando o código do item correspondente no campo destinado na planilha.
2 - Para os itens que não se encontram nas tabelas de referências citadas ou em caso de itens não convencionais, deverá ser apresentada a composição do custo unitário em documetno separado como forma de facilitar tanto a elaboração quanto a análise do orçamento.
3 - A parcela de Benefícios e Despesas Indiretas (BDI) não poderá ser superior ao divulgado pelo Departamento Estadual de Infraestrutura (DEINFRA).

## LIBERDADE
PLANILHA A 1
PLANILHA DE ORÇAMENTO PARA OBRAS E SERVIÇOS DE ENGENHARIA
MUNICÍPIO: |  | ÁGUA DOCE - SC |  |  |  |  | FOLHA No
02
PROJETO: |  | PAVIMENTAÇÃO EM PARALELEPÍPEDOS |  |  |  |  | DATA
24/03/2016
LOCALIZAÇÃO: |  | RUA DA LIBERDADE
Data de referência dos custos: SINAPI 02/2016, SINAPI CHAPECÓ 12/2015 e SICRO 09/2015
[10 empty] | redução | 0.9
ITEM | CÓDIGO (SINAPI / SICRO) | DISCRIMINAÇÃO | UNID. | QUANT. | CUSTO UNITÁRIO | BDI (%) | PREÇO UNITÁRIO | PREÇO DO SERVIÇO
2 |  | PAVIMENTAÇÃO EM PARALELEPÍPEDOS
2.1 | 72961 | Regularização do sub-leito e compactação | m² | 1338.4 | 1.25 | 26.5% | 1.58 | 2114.67 |  | 1.45
2.2 | 73765/001 | Pavimentação em parale.sobre colchão de pó-de-pedra com e=10cm | m² | 1338.4 | 88.03 | 26.5% | 111.36 | 149044.22 |  | 71.95
2.3 | 72855 | Transporte de pó de pedra caminhão bascul. 6,0m³ DMT 800m a 1.000 m | m³ | 133.84 | 3.48 | 26.5% | 4.4 | 588.9 |  | 2.9
2.4 | 72855 | Transporte de pedras caminhão bascul. 6,0m³ DMT 800m a 1.000m | m³ | 133.84 | 3.48 | 26.5% | 4.4 | 588.9 |  | 2.9
2.5 | 73817/001 | Rejuntamento com pó de pedra e = 2,00 cm | m³ | 26.768 | 78.03 | 26.5% | 98.71 | 2642.27 | 154978.96 | 90
5 |  | MEIO-FIOS
5.1 | 73789/002 | Meio-fio em concr FCK=15 Mpa para passeio 12x30cm | m | 382 | 73.57 | 26.5% | 93.07 | 35552.74 | 35552.74 | 47
6 |  | SINALIZAÇÃO VERTICAL E HORIZONTAL
6.1 | 4 S 06 202 11 | Placas (regulam. OCTOG.=0,32m² e CIRC.=0,28m²) advertencia 0,36m² | m² | 1.2 | 213.04 | 26.5% | 269.5 | 323.4 |  | 287
6.2 | 7697 | Fornec. Ins. Tubo Aço Preto c/ Costura DN 50mm e=3,75mm p/ suporte | m² | 8.8 | 24.02 | 26.5% | 30.39 | 267.43 |  | 29.47
6.3 | 73916/002 | Placas de Identificação do nome da Rua (45 X 25) cm | Unid. | 2 | 100.47 | 26.5% | 127.09 | 254.18 | 845.01 | 204.59
7 |  | PAVIMENTAÇÃO PASSEIOS
7.1 | 72961 | Regularização e compactação para passeio | m² | 550 | 1.25 | 26.5% | 1.58 | 869 |  | 1.45
7.2 | 88889/4 CHA | Passeio em bloco de concreto intertravado COR CINZA, esp 06 cm (incluso materiais e mão de obra para assentamento), assentados em colchão de pó de pedra e=6,00 cm de espessura e rejunte com areia fina | m² | 375 | 61.49 | 26.5% | 77.78 | 29167.5 |  | 46.72
7.3 | 88889/5 CHA | Passeio em bloco de concreto intertravado COLORIDO, esp 06 cm (incluso materiais e mão de obra para assentamento), assentados em colchão de pó de pedra e=6,00 cm de espessura e rejunte com areia fina | m² | 175 | 72.62 | 26.5% | 91.86 | 16075.5 | 46112 | 57.57
VALOR TOTAL R$ | [7 empty] | 237488.71 | 237488.71
DATA: 24/03/2016 |  | ENGENHEIRO CIVIL: MICHEL ALBERTI |  | ASSINATURA:
Nº CREA: 080.032-6
Observações:
1 - A verificação e aprovação dos orçamentos, a cargo do BRDE, serão efetuadas observando-se os valores nos aspectos quantitativos e de custos, mediante comparativo com as composições dos custos unitários previstos no Sistema Nacional de Pesquisa e Custos (SINAPI) e, no caso de obras e serviços rodoviários, na tabela do Sistema de Custos Rodoviários (SICRO). Dessa forma sugere-se a composição da planilha orçamentário utilizando-se os referidos parâmetros, citando o código do item correspondente no campo destinado na planilha.
2 - Para os itens que não se encontram nas tabelas de referências citadas ou em caso de itens não convencionais, deverá ser apresentada a composição do custo unitário em documetno separado como forma de facilitar tanto a elaboração quanto a análise do orçamento.
3 - A parcela de Benefícios e Despesas Indiretas (BDI) não poderá ser superior ao divulgado pelo Departamento Estadual de Infraestrutura (DEINFRA).

## IRMÃ CRISTINA
PLANILHA A 1
PLANILHA DE ORÇAMENTO PARA OBRAS E SERVIÇOS DE ENGENHARIA
MUNICÍPIO: |  | ÁGUA DOCE - SC |  |  |  |  | FOLHA No
03
PROJETO: |  | PAVIMENTAÇÃO EM PARALELEPÍPEDOS |  |  |  |  | DATA
24/03/2016
LOCALIZAÇÃO: |  | RUA IRMÃ CRISTINA
Data de referência dos custos: SINAPI 02/2016, SINAPI CHAPECÓ 12/2015 e SICRO 09/2015
[10 empty] | redução | 0.9
ITEM | CÓDIGO (SINAPI / SICRO) | DISCRIMINAÇÃO | UNID. | QUANT. | CUSTO UNITÁRIO | BDI (%) | PREÇO UNITÁRIO | PREÇO DO SERVIÇO
2 |  | PAVIMENTAÇÃO EM PARALELEPÍPEDOS
2.1 | 72961 | Regularização do sub-leito e compactação | m² | 350 | 1.25 | 26.5% | 1.58 | 553 |  |  | 1.45
2.2 | 73765/001 | Pavimentação em parale.sobre colchão de pó-de-pedra com e=10cm | m² | 350 | 88.03 | 26.5% | 111.36 | 38976 |  |  | 71.95
2.3 | 72855 | Transporte de pó de pedra caminhão bascul. 6,0m³ DMT 800m a 1.000 m | m³ | 35 | 3.48 | 26.5% | 4.4 | 154 |  |  | 2.9
2.4 | 72855 | Transporte de pedras caminhão bascul. 6,0m³ DMT 800m a 1.000m | m³ | 35 | 3.48 | 26.5% | 4.4 | 154 |  |  | 2.9
2.5 | 73817/001 | Rejuntamento com pó de pedra e = 2,00 cm | m³ | 7 | 78.03 | 26.5% | 98.71 | 690.97 | 40527.97 |  | 90
5 |  | MEIO-FIOS
5.1 | 73789/002 | Meio-fio em concr FCK=15 Mpa para passeio 12x30cm | m | 104 | 73.57 | 26.5% | 93.07 | 9679.28 | 9679.28 |  | 47
6 |  | SINALIZAÇÃO VERTICAL E HORIZONTAL
6.1 | 4 S 06 202 11 | Placas (regulam. OCTOG.=0,32m² e CIRC.=0,28m²) advertencia 0,36m² | m² | 0.32 | 213.04 | 26.5% | 269.5 | 86.24 |  |  | 287
6.2 | 7697 | Fornec. Ins. Tubo Aço Preto c/ Costura DN 50mm e=3,75mm p/ suporte | m | 2.2 | 24.02 | 26.5% | 30.39 | 66.86 |  |  | 29.47
6.3 | 73916/002 | Placas de Identificação do nome da Rua (45 X 25) cm | Unid. | 2 | 100.47 | 26.5% | 127.09 | 254.18 | 407.28 |  | 204.59
7 |  | PAVIMENTAÇÃO PASSEIOS
7.1 | 72961 | Regularização e compactação para passeio | m² | 150 | 1.25 | 26.5% | 1.58 | 237 |  |  | 1.45
7.2 | 88889/4 CHA | Passeio em bloco de concreto intertravado COR CINZA, esp 06 cm (incluso materiais e mão de obra para assentamento), assentados em colchão de pó de pedra e=6,00 cm de espessura e rejunte com areia fina | m² | 113 | 61.49 | 26.5% | 77.78 | 8789.14 |  |  | 46.72
7.3 | 88889/5 CHA | Passeio em bloco de concreto intertravado COLORIDO, esp 06 cm (incluso materiais e mão de obra para assentamento), assentados em colchão de pó de pedra e=6,00 cm de espessura e rejunte com areia fina | m² | 37 | 72.62 | 26.5% | 91.86 | 3398.82 | 12424.96 |  | 57.57
VALOR TOTAL R$ | [7 empty] | 63039.49 | 63039.49
DATA: 24/03/2016 |  | ENGENHEIRO CIVIL: MICHEL ALBERTI |  | ASSINATURA:
Nº CREA: 080.032-6
Observações:
1 - A verificação e aprovação dos orçamentos, a cargo do BRDE, serão efetuadas observando-se os valores nos aspectos quantitativos e de custos, mediante comparativo com as composições dos custos unitários previstos no Sistema Nacional de Pesquisa e Custos (SINAPI) e, no caso de obras e serviços rodoviários, na tabela do Sistema de Custos Rodoviários (SICRO). Dessa forma sugere-se a composição da planilha orçamentário utilizando-se os referidos parâmetros, citando o código do item correspondente no campo destinado na planilha.
2 - Para os itens que não se encontram nas tabelas de referências citadas ou em caso de itens não convencionais, deverá ser apresentada a composição do custo unitário em documetno separado como forma de facilitar tanto a elaboração quanto a análise do orçamento.
3 - A parcela de Benefícios e Despesas Indiretas (BDI) não poderá ser superior ao divulgado pelo Departamento Estadual de Infraestrutura (DEINFRA).

## TIRADENTES
PLANILHA A 1
PLANILHA DE ORÇAMENTO PARA OBRAS E SERVIÇOS DE ENGENHARIA
MUNICÍPIO: |  | ÁGUA DOCE - SC |  |  |  |  | FOLHA No
06
PROJETO: |  | PAVIMENTAÇÃO EM ASFALTO C.A.U.Q. |  |  |  |  | DATA
24/03/2016
LOCALIZAÇÃO: |  | RUA TIRADENTES
Data de referência dos custos: SINAPI 02/2016, SINAPI CHAPECÓ 12/2015 e SICRO 09/2015
[10 empty] | redução | 0.9
ITEM | CÓDIGO (SINAPI / SICRO) | DISCRIMINAÇÃO | UNID. | QUANT. | CUSTO UNITÁRIO | BDI (%) | PREÇO UNITÁRIO | PREÇO DO SERVIÇO
3 |  | PAVIMENTAÇÃO C.A.U.Q.
3.1 | 72961 | Regularização do sub-leito e compactação | m² | 4114.53 | 1.25 | 26.5% | 1.58 | 6500.96 |  |  | 1.45
3.2 | 73817/002 | Sub-base (esp=18cm) (reforço do sub-leito c/ macadame), comp. 100% PI | m³ | 741 | 101.25 | 26.5% | 128.08 | 94907.28 |  |  | 109.05
3.3 | 72855 | Transporte rachão caminhão bascul. 6,0m³ DMT 800m a 1.000m | m³ | 741 | 3.48 | 26.5% | 4.4 | 3260.4 |  |  | 2.9
3.4 | 73710 | Base (esp=12cm) brita graduada | m³ | 494 | 98.56 | 26.5% | 124.68 | 61591.92 |  |  | 138.89
3.5 | 72855 | Transporte brita graduada caminhão bascul. 6,0m³ DMT 800m a 1.000m | m³ | 494 | 3.48 | 26.5% | 4.4 | 2173.6 |  |  | 2.9
3.6 | 1 A 00 102 00 | Transporte material betuminoso para pintura de ligação da refinaria à usina | t.km | 1972.9994 | 1.36 | 26.5% | 1.72 | 3393.56
3.7 | 72945 | Imprimação com CM-30; taxa de 1,2 L/ m² incluindo transporte | m² | 4114.53 | 4.36 | 26.5% | 5.52 | 22712.21 |  |  | 3.97
3.8 | 1 A 00 102 00 | Transporte de material betuminoso p/ imprimação densidade 1,2g/cm³ | t.km | 177.7477 | 1.36 | 26.5% | 1.72 | 305.73 |  |  | 1.28
3.9 | 1 A 00 102 00 | Transporte material betuminoso para pintura de ligação da refinaria à usina | t.km | 1972.9994 | 1.36 | 26.5% | 1.72 | 3393.56
3.10 | 72942 | Forn. e exe. pintura de ligação c. RM-1C; taxa de 1,0 L/ m² incl. Transp. | m² | 4114.53 | 1.21 | 26.5% | 1.53 | 6295.23 |  |  | 1.2
3.11 | 1 A 00 102 00 | Transporte material betuminoso pintura de ligação densidade 1,2g/cm³ | t.km | 177.7477 | 1.36 | 26.5% | 1.72 | 305.73 |  |  | 1.28
3.12 | 1 A 00 102 00 | Transporte material betuminoso para pintura de ligação da refinaria à usina | t.km | 6576.75 | 1.36 | 26.5% | 1.72 | 11312.01
3.13 | 72965 | Fornecimento e execução CAUQ e=4,00cm, Capa | ton | 395 | 208.82 | 26.5% | 264.16 | 104343.2 |  |  | 195.7
3.14 | 1 A 00 002 04 | Transporte local CAUQ com DMT = 30 KM | t.km | 11850 | 1.02 | 26.5% | 1.29 | 15286.5 | 335781.89 |  | 0.92
4 |  | DRENAGEM PLUVIAL
4.1 | 72915 | Escavação mecânica de valas de material de 2ª categoria | m³ | 35 | 10.36 | 26.5% | 13.11 | 458.85 |  |  | 11
4.2 | 72855 | Transporte de material escavado caminhão bascul. 6,0m³ DMT 800m a 1.000 m | m³ | 35 | 3.48 | 26.5% | 4.4 | 154 |  |  | 2.9
4.3 | 73714 | Fornecimento de Boca de Lobo tijolos maciços rebocados incl. Grade ferro | Unid. | 22 | 1252.81 | 26.5% | 1584.8 | 34865.6 |  |  | 1500
4.4 | 92210 | Forn. e Assentamento e rejunte de galeria pluvial c. tubos simpl. de conc. 300mm | m | 48 | 81.79 | 26.5% | 103.46 | 4966.08 |  |  | 13.31
16.89
4.6 | 92210 | Forn. e Assentamento e rejunte de galeria pluvial c. tubos simpl. de conc. 400mm | m | 0 | 81.79 | 26.5% | 103.46 | 0 |  |  | 18.93
22.22
4.8 | 72921 | Reaterro de valas adensado e vidrado (material drenante brita nº 2) | m³ | 31 | 74.3 | 26.5% | 93.99 | 2913.69 |  |  | 56.96
4.9 | 72290 | Caixa de inspeção em alvenaria | Unid. | 4 | 342.73 | 26.5% | 433.55 | 1734.2 |  |  | 343.27
4.10 | 79505/002 | Escavação a fogo em material de 3ª categoria, rocha viva inc. furação | m³ | 45 | 146.66 | 26.5% | 185.52 | 8348.4 | 53440.82 |  | 144.61
5 |  | MEIO-FIOS
5.2 | 74223/001 | Meio-fio em conc. FCK=15 Mpa Trapezoidal (10x15x20) cm Rua/canteiros | m | 898 | 34.25 | 26.5% | 43.33 | 38910.34 | 38910.34 |  | 32
6 |  | SINALIZAÇÃO VERTICAL E HORIZONTAL
6.1 | 4 S 06 202 11 | Placas (regulam. OCTOG.=0,32m² e CIRC.=0,28m²) advertencia 0,36m² | m² | 2.4 | 213.04 | 26.5% | 269.5 | 646.8 |  |  | 287
6.2 | 7697 | Fornec. Ins. Tubo Aço Preto c/ Costura DN 50mm e=3,75mm p/ suporte | m | 17.6 | 24.02 | 26.5% | 30.39 | 534.86 |  |  | 29.47
6.3 | 73916/002 | Placas de Identificação do nome da Rua (45 X 25) cm | Unid. | 2 | 100.47 | 26.5% | 127.09 | 254.18 |  |  | 204.59
6.4 | 4 S 06 100 21 | Faixa contínuas (eixos e bordos), e=10cm e faixa segurança p/ pedestres | m² | 158 | 14.92 | 26.5% | 18.87 | 2981.46 | 4417.3 |  | 25.65
7 |  | PAVIMENTAÇÃO PASSEIOS
7.1 | 72961 | Regularização e compactação para passeio | m² | 1246 | 1.25 | 26.5% | 1.58 | 1968.68 |  |  | 1.45
7.2 | 88889/4 CHA | Passeio em bloco de concreto intertravado COR CINZA, esp 06 cm (incluso materiais e mão de obra para assentamento), assentados em colchão de pó de pedra e=6,00 cm de espessura e rejunte com areia fina | m² | 896 | 61.49 | 26.5% | 77.78 | 69690.88 |  |  | 46.72
7.3 | 88889/5 CHA | Passeio em bloco de concreto intertravado COLORIDO, esp 06 cm (incluso materiais e mão de obra para assentamento), assentados em colchão de pó de pedra e=6,00 cm de espessura e rejunte com areia fina | m² | 350 | 72.62 | 26.5% | 91.86 | 32151 | 103810.56 |  | 57.57
VALOR TOTAL R$ | [7 empty] | 536360.91 | 536360.91
DATA: 24/03/2016 |  | NOME: MICHEL ALBERTI |  | ASSINATURA:
Nº CREA / CAU: 080.032-6
Observações:
1 - A verificação e aprovação dos orçamentos, a cargo do BRDE, serão efetuadas observando-se os valores nos aspectos quantitativos e de custos, mediante comparativo com as composições dos custos unitários previstos no Sistema Nacional de Pesquisa e Custos (SINAPI) e, no caso de obras e serviços rodoviários, na tabela do Sistema de Custos Rodoviários (SICRO). Dessa forma sugere-se a composição da planilha orçamentário utilizando-se os referidos parâmetros, citando o código do item correspondente no campo destinado na planilha.
2 - Para os itens que não se encontram nas tabelas de referências citadas ou em caso de itens não convencionais, deverá ser apresentada a composição do custo unitário em documetno separado como forma de facilitar tanto a elaboração quanto a análise do orçamento.
3 - A parcela de Benefícios e Despesas Indiretas (BDI) não poderá ser superior ao divulgado pelo Departamento Estadual de Infraestrutura (DEINFRA).

## GALERIA
PLANILHA A 1
PLANILHA DE ORÇAMENTO PARA OBRAS E SERVIÇOS DE ENGENHARIA - MODELO
MUNICÍPIO: |  | ÁGUA DOCE - SC |  |  |  |  | FOLHA No
10
PROJETO: |  | GALERIA DE ÁGUAS PLUVIAIS, RECAPEAMENTO EM ASFALTO C.A.U.Q. e PAVIMENTAÇÃO EM PARALELEPÍPEDOS |  |  |  |  | DATA
24/03/2016
LOCALIZAÇÃO: |  | AVENIDA DA INDEPENDÊNCIA E RUA MARECHAL FLORIANO PEIXOTO
Data de referência dos custos: SINAPI 02/2016, SINAPI CHAPECÓ 12/2015 e SICRO 09/2015 | [10 empty] | redução | 0.9
ITEM | CÓDIGO (SINAPI / SICRO) | DISCRIMINAÇÃO | UNID. | QUANT. | CUSTO UNITÁRIO | BDI (%) | PREÇO UNITÁRIO | PREÇO DO SERVIÇO
8 |  | GALERIA DE ÁGUAS PLUVIAIS
8.1 |  | SERVIÇOS INICIAIS E TERRAPLENAGEM
8.1.1 | 74209/001 | Placa de obra modelo convênio | m² | 2.5 | 342.27 | 26.5% | 432.97 | 1082.43 |  |  | 382.49
8.1.2 | 85365 | Remoção do Pavimento existente e = 0,20 | m³ | 187.7 | 44 | 26.5% | 55.66 | 10447.38 | 11529.81 |  | 43.99
8.2 |  | PAVIMENTAÇÃO EM PARALELEPÍPEDOS
8.2.1 | 72961 | Regularização do sub-leito | m² | 1462 | 1.25 | 26.5% | 1.58 | 2309.96 |  |  | 1.45
8.2.2 | 73765/001 | Pavimentação em Paralelepípedos sobre colchão de pó-de-pedra (areia artificial) e=10cm rejuntado com pó-de-pedra. largura média a pavimentar 4,00 m | m² | 1462 | 88.03 | 26.5% | 111.36 | 162808.32 | 165118.28 |  | 71.95
8.3 |  | PAVIMENTAÇÃO C.A.U.Q.
8.3.1 | 72961 | Regularização do sub-leito c/ compactação | m² | 938.5 | 1.25 | 26.5% | 1.58 | 1482.83 |  |  | 1.45
8.3.2 | 73817/002 | Sub-base (esp=20 cm) (reforço do sub-leito c/ macadame), comp. 100% PI | m³ | 188 | 101.25 | 26.5% | 128.08 | 24079.04 |  |  | 109.05
8.3.3 | 72855 | Transporte rachão caminhão bascul. 6,0m³ DMT 800m a 1.000m | m³ | 188 | 3.48 | 26.5% | 4.4 | 827.2 |  |  | 2.9
8.3.4 | 73710 | Base (esp=12cm) brita graduada | m³ | 113 | 98.56 | 26.5% | 124.68 | 14088.84 |  |  | 138.89
8.3.5 | 72855 | Transporte brita graduada caminhão bascul. 6,0m³ DMT 800m a 1.000m | m³ | 113 | 3.48 | 26.5% | 4.4 | 497.2 |  |  | 2.9
8.3.6 | 1 A 00 102 00 | Transporte material betuminoso para pintura de ligação da refinaria à usina | t.km | 450.0295 | 1.36 | 26.5% | 1.72 | 774.05
8.3.7 | 72945 | Imprimação com CM-30; taxa de 1,2 L/ m² | m² | 938.5 | 4.36 | 26.5% | 5.52 | 5180.52 |  |  | 3.97
8.3.8 | 1 A 00 102 00 | Transporte de material betuminoso p/ imprimação densidade 1,2g/cm³ | t.km | 40.5432 | 1.36 | 26.5% | 1.72 | 69.73 |  |  | 1.28
8.3.9 | 1 A 00 102 00 | Transporte material betuminoso para pintura de ligação da refinaria à usina | t.km | 450.0295 | 1.36 | 26.5% | 1.72 | 774.05
8.3.10 | 72942 | Forn. e exe. de pintura de ligação com RR-1C; taxa de 1,2 L/ m² | m² | 938.5 | 1.21 | 26.5% | 1.53 | 1435.91 |  |  | 1.2
8.3.11 | 1 A 00 102 00 | Transporte material betuminoso pintura de ligação densidade 1,2g/cm³ | t.km | 40.5432 | 1.36 | 26.5% | 1.72 | 69.73 |  |  | 1.28
8.3.12 | 1 A 00 102 00 | Transporte material betuminoso para pintura de ligação da refinaria à usina | t.km | 2264.4 | 1.36 | 26.5% | 1.72 | 3894.77
8.3.13 | 72965 | Fornecimento e execução CAUQ e=6,00cm, Capa pista de rolamento | ton | 136 | 208.82 | 26.5% | 264.16 | 35925.76 |  |  | 195.7
8.3.14 | 1 A 00 002 04 | Transporte local CAUQ e=6,00cm com DMT = 30 KM | t.km | 4080 | 1.02 | 26.5% | 1.29 | 5263.2 | 94362.83 |  | 0.92
8.4 |  | DRENAGEM PLUVIAL
8.4.1 | 72915 | Escavação mecânica de valas de material de 2ª categoria | m³ | 6421.26 | 10.36 | 26.5% | 13.11 | 84182.72 |  |  | 11
8.4.2 | 79505/002 | Escav. a fogo em material de 3ª categoria, rocha viva inc. furação de valas a céu aberto | m³ | 438 | 146.66 | 26.5% | 185.52 | 81257.76 |  |  | 138.66
8.4.3 | 72855 | Transporte de material escavado caminhão bascul. 6,0m³ DMT 800m a 1.000 m | m³ | 1926.378 | 3.48 | 26.5% | 4.4 | 8476.06 |  |  | 2.9
8.4.4 | 91161 CHA | Concreto arm. caixas de inspeção/caixa sega (4 unidades) conf. especificações projeto padrão | m³ | 15.41 | 1596.38 | 26.5% | 2019.42 | 31119.26 |  |  | 1700
8.4.5 | 92226 | Forn. Assen. e rejuntamento de galeria pluvial com tubos PA2. de concreto armado Ø 1000 mm | m | 560 | 282.52 | 26.5% | 357.39 | 200138.4 |  |  | 115.24
230.9
8.4.7 | 73856/004 | Fornecimento de Boca de BSTC 100mm (bueiro greide) | Unid. | 1 | 1644.66 | 26.5% | 2080.49 | 2080.49
8.4.8 | 72921 | Reaterro de valas adensado e vidrado (mat. drenante brita nº 2 e=30cm, Rachão envolvendo tubo) | m³ | 1562 | 74.3 | 26.5% | 93.99 | 146812.38 |  |  | 56.96
8.4.9 | 74154/001 | Reaterro de valas (material solo primeira categoria) incluindo escavação carga e transporte DMT 50 a 200 m com caminhão basculante | m³ | 4327.26 | 5.03 | 26.5% | 6.36 | 27521.37 | 581588.44 | 5889.26 | 5.17 | 1.1304 | 633.024 | 6522.284
8.5 |  | MEIO-FIOS
8.5.1 | 73789/002 | Meio-fio em concr FCK=15 Mpa para passeio 12x30cm | m | 291 | 73.57 | 26.5% | 93.07 | 27083.37 | 27083.37 |  | 47
8.6 |  | SINALIZAÇÃO VERTICAL E HORIZONTAL
8.6.1 | 4 S 06 100 21 | Faixa contínuas (eixos e bordos), e=10cm | m² | 19 | 14.92 | 26.5% | 18.87 | 358.53 | 358.53 |  | 25.65
VALOR TOTAL R$ | [7 empty] | 880041.26 | 880041.26 | 880041.26
DATA: 24/03/2016 |  | ENGENHEIRO CIVIL: MICHEL ALBERTI |  | ASSINATURA:
Nº CREA: 080.032-6
Observações:
1 - A verificação e aprovação dos orçamentos, a cargo do BRDE, serão efetuadas observando-se os valores nos aspectos quantitativos e de custos, mediante comparativo com as composições dos custos unitários previstos no Sistema Nacional de Pesquisa e Custos (SINAPI) e, no caso de obras e serviços rodoviários, na tabela do Sistema de Custos Rodoviários (SICRO). Dessa forma sugere-se a composição da planilha orçamentário utilizando-se os referidos parâmetros, citando o código do item correspondente no campo destinado na planilha.
2 - Para os itens que não se encontram nas tabelas de referências citadas ou em caso de itens não convencionais, deverá ser apresentada a composição do custo unitário em documetno separado como forma de facilitar tanto a elaboração quanto a análise do orçamento.
3 - A parcela de Benefícios e Despesas Indiretas (BDI) não poderá ser superior ao divulgado pelo Departamento Estadual de Infraestrutura (DEINFRA).

## TOTAL
PLANILHA A 1
PLANILHA DE ORÇAMENTO PARA OBRAS E SERVIÇOS DE ENGENHARIA
MUNICÍPIO: |  | ÁGUA DOCE - SC |  |  |  |  | FOLHA No |  |  |  |  | BDI utilizado = | 26.5%
[7 empty] | 11 |  |  |  |  | DO VALOR SINAPI = | 90%
PROJETO: |  | PAVIMENTAÇÃO EM ASFALTO C.A.U.Q. E EM PARALELEPÍPEDOS |  |  |  |  | DATA
[7 empty] | 24/03/2016 |  |  |  |  | redução | 0.9
LOCALIZAÇÃO: |  | TOTAL RUA DIVERSAS
Data de referência dos custos: SINAPI 02/2016, SINAPI CHAPECÓ 12/2015 e SICRO 09/2015
ITEM | CÓDIGO (SINAPI / SICRO) | DISCRIMINAÇÃO | UNID. | QUANT. | CUSTO UNITÁRIO | BDI (%) | PREÇO UNITÁRIO | PREÇO DO SERVIÇO |  |  |  |  | #REF!
1 |  | SERVIÇOS INICIAIS E TERRAPLENAGEM
1.1 | 74209/001 | Placa de obra modelo convênio | m² | 0 | 342.27 | 26.5% | 432.97 | 0 |  |  |  |  | 344.24
2 |  | PAVIMENTAÇÃO EM PARALELEPÍPEDOS
2.1 | 72961 | Regularização do sub-leito c/ compactação | m² | 2756.4 | 1.25 | 26.5% | 1.58 | 4355.11 | 4355.11 | 4355.11 |  |  | 1.45
2.2 | 73765/001 | Pavimentação em parale.sobre colchão de pó-de-pedra com e=10cm | m² | 2756.4 | 88.03 | 26.5% | 111.36 | 306952.7 | 306952.7 | 306952.7 |  |  | 71.95
2.3 | 72855 | Transporte de pó de pedra caminhão bascul. 6,0m³ DMT 800m a 1.000 m | m³ | 275.64 | 3.48 | 26.5% | 4.4 | 1212.82 | 1212.82 | 1212.82 |  |  | 2.9
2.4 | 72855 | Transporte de pedras caminhão bascul. 6,0m³ DMT 800m a 1.000m | m³ | 275.64 | 3.48 | 26.5% | 4.4 | 1212.82 | 1212.82 | 1212.82 |  |  | 2.9
2.5 | 73817/001 | Rejuntamento com pó de pedra e = 2,00 cm | m³ | 55.128 | 78.03 | 26.5% | 98.71 | 5441.68 | 5441.69 | 5441.69 |  | #REF! | 90
3 |  | PAVIMENTAÇÃO C.A.U.Q.
3.1 | 72961 | Regularização do sub-leito e compactação | m² | 4114.53 | 1.25 | 26.5% | 1.58 | 6500.96 | 6500.96 | 6500.96 |  |  | 1.45
3.2 | 73817/002 | Sub-base (esp=18cm) (reforço do sub-leito c/ macadame), comp. 100% PI | m³ | 741 | 101.25 | 26.5% | 128.08 | 94907.28 | 94907.28 | 94907.28 |  |  | 109.05
3.3 | 72855 | Transporte rachão caminhão bascul. 6,0m³ DMT 800m a 1.000m | m³ | 741 | 3.48 | 26.5% | 4.4 | 3260.4 | 3260.4 | 3260.4 |  |  | 2.9
3.4 | 73710 | Base (esp=12cm) brita graduada | m³ | 494 | 98.56 | 26.5% | 124.68 | 61591.92 | 61591.92 | 61591.92 |  |  | 138.89
3.5 | 72855 | Transporte brita graduada caminhão bascul. 6,0m³ DMT 800m a 1.000m | m³ | 494 | 3.48 | 26.5% | 4.4 | 2173.6 | 2173.6 | 2173.6 |  |  | 2.9
3.6 | 1 A 00 102 00 | Transporte material betuminoso para pintura de ligação da refinaria à usina | t.km | 1972.9994 | 1.36 | 26.5% | 1.72 | 3393.56 | 3393.56 | 3393.56
3.7 | 72945 | Imprimação com CM-30; taxa de 1,2 L/ m² incluindo transporte | m² | 4114.53 | 4.36 | 26.5% | 5.52 | 22712.21 | 22712.21 | 22712.21 |  |  | 3.97
3.8 | 1 A 00 102 00 | Transporte de material betuminoso p/ imprimação densidade 1,2g/cm³ | t.km | 177.7477 | 1.36 | 26.5% | 1.72 | 305.73 | 305.73 | 305.73 |  |  | 1.28
3.9 | 1 A 00 102 00 | Transporte material betuminoso para pintura de ligação da refinaria à usina | t.km | 1972.9994 | 1.36 | 26.5% | 1.72 | 3393.56 | 3393.56 | 3393.56
3.10 | 72942 | Forn. e exe. pintura de ligação c. RM-1C; taxa de 1,0 L/ m² incl. Transp. | m² | 4114.53 | 1.21 | 26.5% | 1.53 | 6295.23 | 6295.23 | 6295.23 |  |  | 1.2
3.11 | 1 A 00 102 00 | Transporte material betuminoso pintura de ligação densidade 1,2g/cm³ | t.km | 177.7477 | 1.36 | 26.5% | 1.72 | 305.73 | 305.73 | 305.73 |  |  | 1.28
3.12 | 1 A 00 102 00 | Transporte material betuminoso para pintura de ligação da refinaria à usina | t.km | 6576.75 | 1.36 | 26.5% | 1.72 | 11312.01 | 11312.01 | 11312.01
3.13 | 72965 | Fornecimento e execução CAUQ e=4,00cm, Capa | ton | 395 | 208.82 | 26.5% | 264.16 | 104343.2 | 104343.2 | 104343.2 |  |  | 195.7
3.14 | 1 A 00 002 04 | Transporte local CAUQ com DMT = 30 KM | t.km | 11850 | 1.02 | 26.5% | 1.29 | 15286.5 | 15286.5 | 15286.5 |  | 335781.89 | 0.92
4 |  | DRENAGEM PLUVIAL
4.1 | 72915 | Escavação mecânica de valas de material de 2ª categoria | m³ | 35 | 10.36 | 26.5% | 13.11 | 458.85 | 458.85 | 458.85 |  |  | 11
4.2 | 72855 | Transporte de material escavado caminhão bascul. 6,0m³ DMT 800m a 1.000 m | m³ | 35 | 3.48 | 26.5% | 4.4 | 154 | 154 | 154 |  |  | 2.9
4.3 | 73714 | Fornecimento de Boca de Lobo tijolos maciços rebocados incl. Grade ferro | Unid. | 22 | 1252.81 | 26.5% | 1584.8 | 34865.6 | 34865.6 | 34865.6 |  |  | 1500
4.4 | 92210 | Forn. e Assen. e rejunte de galeria pluvial c. tubos simpl. de conc. 300mm | m | 48 | 81.79 | 26.5% | 103.46 | 4966.08 | 4966.08 | 4966.08 |  |  | 13.31
4.5 | [8 empty] | 0 | 0 |  |  | 16.89
4.6 | 92210 | Forn. e Assen. e rejunte de galeria pluvial c. tubos simpl. de conc. 400mm | m | 0 | 81.79 | 26.5% | 103.46 | 0 | 0 | 0 |  |  | 18.93
4.7 | [8 empty] | 0 | 0 |  |  | 22.22
4.8 | 72921 | Reaterro de valas adensado e vidrado (material drenante brita nº 2) | m³ | 31 | 74.3 | 26.5% | 93.99 | 2913.69 | 2913.69 | 2913.69 |  |  | 56.96
4.9 | 72290 | Caixa de inspeção em alvenaria | Unid. | 4 | 342.73 | 26.5% | 433.55 | 1734.2 | 1734.2 | 1734.2 |  |  | 343.27
4.10 | 79505/002 | Escavação a fogo em material de 3ª categoria, rocha viva inc. furação | m³ | 45 | 146.66 | 26.5% | 185.52 | 8348.4 | 8348.4 | 8348.4 | 53440.82 | #REF! | 144.61
5 |  | MEIO-FIOS
5.1 | 73789/002 | Meio-fio em concr FCK=15 Mpa para passeio 12x30cm | m | 751 | 73.57 | 26.5% | 93.07 | 69895.57 | 69895.57 | 69895.57 | 69895.57 | #REF! | 47
5.2 | 74223/001 | Meio-fio em conc. FCK=15 Mpa Trapezoidal (10x15x20) cm Rua/canteiros | m | 898 | 34.25 | 26.5% | 43.33 | 38910.34 | 38910.34 | 38910.34 | 38910.34 | 38910.34 | 32
6 |  | SINALIZAÇÃO VERTICAL E HORIZONTAL
6.1 | 4 S 06 202 11 | Placas (regulam. OCTOG.=0,32m² e CIRC.=0,28m²) advertencia 0,36m² | m² | 5.12 | 213.04 | 26.5% | 269.5 | 1379.84 | 1379.84 | 1379.84 |  |  | 287
6.2 | 7697 | Fornec. Ins. Tubo Aço Preto c/ Costura DN 50mm e=3,75mm p/ suporte | m | 37.4 | 24.02 | 26.5% | 30.39 | 1136.59 | 1136.58 | 1136.58 |  |  | 29.47
6.3 | 73916/002 | Placas de Identificação do nome da Rua (45 X 25) cm | Unid. | 9 | 100.47 | 26.5% | 127.09 | 1143.81 | 1143.81 | 1143.81 |  |  | 204.59
6.4 | 4 S 06 100 21 | Faixa contínuas (eixos e bordos), e=10cm e faixa segurança p/ pedestres | m² | 158 | 14.92 | 26.5% | 18.87 | 2981.46 | 2981.46 | 2981.46 | 6641.7 |  | 25.65
7 |  | PAVIMENTAÇÃO PASSEIOS
7.1 | 72961 | Regularização e compactação para passeio | m² | 2140 | 1.25 | 26.5% | 1.58 | 3381.2 | 3381.2 | 3381.2 |  |  | 1.45
7.2 | 88889/4 CHA | Passeio em bloco de concreto intertravado COR CINZA, esp 06 cm (incluso materiais e mão de obra para assentamento), assentados em colchão de pó de pedra e=6,00 cm de espessura e rejunte com areia fina | m² | 1528 | 61.49 | 26.5% | 77.78 | 118847.84 | 118847.84 | 118847.84 | 122229.04 |  | 46.72
7.3 | 88889/5 CHA | Passeio em bloco de concreto intertravado COLORIDO, esp 06 cm (incluso materiais e mão de obra para assentamento), assentados em colchão de pó de pedra e=6,00 cm de espessura e rejunte com areia fina | m² | 612 | 72.62 | 26.5% | 91.86 | 56218.32 | 56218.32 | 56218.32 | 178447.36 |  | 57.57
VALOR TOTAL R$ | [7 empty] | 1002292.81 |  | 1002292.81 | 469564.83 | #REF! |  | #REF!
8 |  | GALERIA DE ÁGUAS PLUVIAIS
8.1 |  | SERVIÇOS INICIAIS E TERRAPLENAGEM
8.1.1 | 74209/001 | Placa de obra modelo convênio | m² | 2.5 | 342.27 | 26.5% | 432.97 | 1082.43 |  | 1101.05 |  | 1082.43 | 382.49
8.1.2 | 85365 | Remoção do Pavimento existente e = 0,20 | m³ | 187.7 | 44 | 26.5% | 55.66 | 10447.38 |  | 10387.32 |  | 10447.38 | 43.99
0
8.2 |  | PAVIMENTAÇÃO EM PARALELEPÍPEDOS | [9 empty] | 0
8.2.1 | 72961 | Regularização do sub-leito | m² | 1462 | 1.25 | 26.5% | 1.58 | 2309.96 |  | 2222.24 |  | 2309.96 | 1.45
8.2.2 | 73765/001 | Pavimentação em Paralelepípedos sobre colchão de pó-de-pedra (areia artificial) e=10cm rejuntado com pó-de-pedra. largura média a pavimentar 4,00 m | m² | 1462 | 88.03 | 26.5% | 111.36 | 162808.32 |  | 128904.54 |  | 162808.32 | 71.95
0
8.3 |  | PAVIMENTAÇÃO C.A.U.Q. | [9 empty] | 0
8.3.1 | 72961 | Regularização do sub-leito c/ compactação | m² | 938.5 | 1.25 | 26.5% | 1.58 | 1482.83 |  | 1426.52 |  | 1482.83 | 1.45
8.3.2 | 73817/002 | Sub-base (esp=20 cm) (reforço do sub-leito c/ macadame), comp. 100% PI | m³ | 188 | 101.25 | 26.5% | 128.08 | 24079.04 |  | 23227.4 |  | 24079.04 | 109.05
8.3.3 | 72855 | Transporte rachão caminhão bascul. 6,0m³ DMT 800m a 1.000m | m³ | 188 | 3.48 | 26.5% | 4.4 | 827.2 |  | 772.68 |  | 827.2 | 2.9
8.3.4 | 73710 | Base (esp=12cm) brita graduada | m³ | 113 | 98.56 | 26.5% | 124.68 | 14088.84 |  | 13485.42 |  | 14088.84 | 138.89
8.3.5 | 72855 | Transporte brita graduada caminhão bascul. 6,0m³ DMT 800m a 1.000m | m³ | 113 | 3.48 | 26.5% | 4.4 | 497.2 |  | 464.43 |  | 497.2 | 2.9
8.3.6 | 1 A 00 102 00 | Transporte material betuminoso para pintura de ligação da refinaria à usina | t.km | 450.0295 | 1.36 | 26.5% | 1.72 | 774.05 |  | 778.55
8.3.7 | 72945 | Imprimação com CM-30; taxa de 1,2 L/ m² | m² | 938.5 | 4.36 | 26.5% | 5.52 | 5180.52 |  | 3857.24 |  | 5180.52 | 3.97
8.3.8 | 1 A 00 102 00 | Transporte de material betuminoso p/ imprimação densidade 1,2g/cm³ | t.km | 40.5432 | 1.36 | 26.5% | 1.72 | 69.73 |  | 58.79 |  | 69.73 | 1.28
8.3.9 | 1 A 00 102 00 | Transporte material betuminoso para pintura de ligação da refinaria à usina | t.km | 450.0295 | 1.36 | 26.5% | 1.72 | 774.05 |  | 778.55
8.3.10 | 72942 | Forn. e exe. de pintura de ligação com RR-1C; taxa de 1,2 L/ m² | m² | 938.5 | 1.21 | 26.5% | 1.53 | 1435.91 |  | 1163.74 |  | 1435.91 | 1.2
8.3.11 | 1 A 00 102 00 | Transporte material betuminoso pintura de ligação densidade 1,2g/cm³ | t.km | 40.5432 | 1.36 | 26.5% | 1.72 | 69.73 |  | 58.79 |  | 69.73 | 1.28
8.3.12 | 1 A 00 102 00 | Transporte material betuminoso para pintura de ligação da refinaria à usina | t.km | 2264.4 | 1.36 | 26.5% | 1.72 | 3894.77 |  | 3917.41
8.3.13 | 72965 | Fornecimento e execução CAUQ e=6,00cm, Capa pista de rolamento | ton | 136 | 208.82 | 26.5% | 264.16 | 35925.76 |  | 29033.28 |  | 35925.76 | 195.7
8.3.14 | 1 A 00 002 04 | Transporte local CAUQ e=6,00cm com DMT = 30 KM | t.km | 4080 | 1.02 | 26.5% | 1.29 | 5263.2 |  | 4284 |  | 5263.2 | 0.92
0
8.4 |  | DRENAGEM PLUVIAL | [9 empty] | 0
8.4.1 | 72915 | Escavação mecânica de valas de material de 2ª categoria | m³ | 6421.26 | 10.36 | 26.5% | 13.11 | 84182.72 |  | 82256.34 |  | 84182.72 | 11
8.4.2 | 79505/002 | Escav. a fogo material de 3ª categoria, rocha viva inc. furação valas a céu aberto | m³ | 438 | 146.66 | 26.5% | 185.52 | 81257.76 |  | 80587.62 |  | 81257.76 | 138.66
8.4.3 | 72855 | Transporte de material escavado caminhão bascul. 6,0m³ DMT 800m a 1.000 m | m³ | 1926.378 | 3.48 | 26.5% | 4.4 | 8476.06 |  | 7917.41 |  | 8476.06 | 2.9
8.4.4 | 91161 CHA | Concreto arm. caixas de inspeção/caixa sega (4 unidades) conf. especificações projeto padrão | m³ | 15.41 | 1596.38 | 26.5% | 2019.42 | 31119.26 |  | 32223.23 |  | 31119.26 | 1700
8.4.5 | 92226 | Forn. Assen. e rejuntamento de galeria pluvial com tubos PA2. de concreto armado Ø 1000 mm | m | 560 | 282.52 | 26.5% | 357.39 | 200138.4 |  | 87393.6 |  | 200138.4 | 115.24
[10 empty] | 143382.4 |  | 0 | 230.9
8.4.7 | 73856/004 | Fornecimento de Boca de BSTC 100mm (bueiro greide) | Unid. | 1 | 1644.66 | 26.5% | 2080.49 | 2080.49 |  | 1531.33 |  | 2080.49
8.4.8 | 72921 | Reaterro de valas adensado e vidrado (mat. drenante brita nº 2 e=30cm, Rachão envolvendo tubo) | m³ | 1562 | 74.3 | 26.5% | 93.99 | 146812.38 |  | 145266 |  | 146812.38 | 56.96
8.4.9 | 74154/001 | Reaterro de valas (material solo primeira categoria) incluindo escavação carga e transporte DMT 50 a 200 m com caminhão basculante | m³ | 4327.26 | 5.03 | 26.5% | 6.36 | 27521.37 |  | 29944.64 |  | 27521.37 | 5.17
0
8.5 |  | MEIO-FIOS | [9 empty] | 0
8.5.1 | 73789/002 | Meio-fio em concr FCK=15 Mpa para passeio 12x30cm | m | 291 | 73.57 | 26.5% | 93.07 | 27083.37 |  | 16924.56 |  | 27083.37 | 47
0
8.6 |  | SINALIZAÇÃO VERTICAL E HORIZONTAL | [9 empty] | 0
8.6.1 | 4 S 06 100 21 | Faixa contínuas (eixos e bordos), e=10cm | m² | 19 | 14.92 | 26.5% | 18.87 | 358.53 |  | 288.23 |  | 358.53 | 25.65
0
VALOR TOTAL R$ | [7 empty] | 880041.26 |  |  |  | 880041.26
VALOR TOTAL R$ | [7 empty] | 1882334.07
DATA: 24/03/2016 |  | NOME: MICHEL ALBERTI |  | ASSINATURA:
Nº CREA: 080.032-6
Observações: | [9 empty] | 1002292.81
1 - A verificação e aprovação dos orçamentos, a cargo do BRDE, serão efetuadas observando-se os valores nos aspectos quantitativos e de custos, mediante comparativo com as composições dos custos unitários previstos no Sistema Nacional de Pesquisa e Custos (SINAPI) e, no caso de obras e serviços rodoviários, na tabela do Sistema de Custos Rodoviários (SICRO). Dessa forma sugere-se a composição da planilha orçamentário utilizando-se os referidos parâmetros, citando o código do item correspondente no campo destinado na planilha. | [9 empty] | 880041.26 | 0
1882334.07
2 - Para os itens que não se encontram nas tabelas de referências citadas ou em caso de itens não convencionais, deverá ser apresentada a composição do custo unitário em documetno separado como forma de facilitar tanto a elaboração quanto a análise do orçamento.
3 - A parcela de Benefícios e Despesas Indiretas (BDI) não poderá ser superior ao divulgado pelo Departamento Estadual de Infraestrutura (DEINFRA).

## CRONOGRAMA
PLANILHA A 2
PLANILHA DE CRONOGRAMA FÍSICO-FINANCEIRO - MODELO
MUNICÍPIO: ÁGUA DOCE - SC | [11 empty] | FOLHA Nº 12
PROJETO: PAV. EM ASFALTO C.A.U.Q., PARALELEPÍPEDOS E GALERIA DE ÁGUAS
LOCALIZAÇÃO: TOTAIS RUAS E GALERIA DE ÁGUAS PLUVIAIS | [11 empty] | DATA: 24/03/2016
Referência dos custos: SINAPI 02/16, SINAPI CHAPECÓ 12/15 e SICRO 09/15 | [6 empty] | Periodicidade das Estapas: 2 MESES
ITEM | DISCRIMINAÇÃO | PERÍODO | [9 empty] | TOTAL
|  | Etapa 01 |  | Etapa 02 |  | Etapa 03 |  | Etapa 04 |  | Etapa 05 |  |  |  | total do item
|  | R$ | % | R$ | % | R$ | % | R$ | % | R$ | % | R$ | %
1 | SERVIÇOS INICIAIS E TERRAPLENAGEM | 0 | 100% | [8 empty] | 0 | 100% | 0
2 | PAVIMENTAÇÃO EM PARALELEPÍPEDOS | 79793.785 | 25% | 79793.785 | 25% | 79793.785 | 25% | 79793.785 | 25% |  |  | 319175.14 | 100% | 319175.14
3 | PAVIMENTAÇÃO C.A.U.Q. | 83945.4725 | 25% | 83945.4725 | 25% | 83945.4725 | 25% | 83945.4625 | 25% |  |  | 335781.89 | 100% | 335781.89
4 | DRENAGEM PLUVIAL | 21376.328 | 40% | 16032.246 | 30% | 16032.246 | 30% |  |  |  |  | 53440.82 | 100% | 53440.82
5 | MEIO-FIOS | 32641.773 | 30% | 32641.773 | 30% | 21761.182 | 20% | 21761.182 | 20% |  |  | 108805.91 | 100% | 108805.91
6 | SINALIZAÇÃO VERTICAL E HORIZONTAL | [6 empty] | 2656.676 | 40% | 3985.014 | 60% | 6641.69 | 100% | 6641.69
7 | PAVIMENTAÇÃO PASSEIOS |  |  |  |  | 53534.208 | 30% | 53534.218 | 30% | 71378.944 | 40% | 178447.36 | 100% | 178447.36
8 | GALERIA DE ÁGUAS PLUVIAIS | 264012.378 | 30% | 264012.378 | 30% | 264012.388 | 30% | 88004.126 | 10% |  |  | 880041.26 | 100% | 880041.26
TOTAL NO MÊS (SIMPLES) |  | 481769.7265 | 25.5943 | 476425.6545 | 25.3104 | 519079.2815 | 27.5764 | 329695.4495 | 17.5152 | 75363.96 | 4.0038 | 1882334.07 | 100% | 1882334.07 | 1882334.07
TOTAL NO MÊS (ACUMULADO) |  | 481769.7265 | 25.5943 | 958195.381 | 50.9046 | 1477274.6625 | 78.481 | 1806970.112 | 95.9962 | 1882334.072 | 100
DATA DO ORÇAMENTO: 24-03-2016 |  | NOME E Nº CREA DO RESPONSÁVEL TÉCNICO: | [8 empty] | ASSINATURA:
1 - Para obras e serviços de engenharia poderão ser previstas ATÉ 5 (cinco) etapas para execução do cronograma e desembolso.
2 - Deve-se incluir quantas linhas forem necessárias.